## Worksheet
RS656-Z22-G115
热塑外壳 电线张紧和断线检测 防护等级 IP66, IP67 中央终端连接 机械开关位置指示 两侧操作 / 拉绳长度达 2 x 100 m
订货数据
产品描述 | RS656-Z22-G115
商品编号（订购编号） | 153031645
EAN（欧洲商品编号） | 4030661533018
eCl@ss number, version 12.0 | 27-37-12-01
eCl@ss number, version 11.0 | 27-37-12-01
eCl@aa number，版本：9.0 | 27-37-12-01
ETIM number, version 7.0 | EC002033
ETIM number, version 6.0 | EC002033
许可 - 标准
证书 | TÜV cULus CCC
总体数据
标准 | EN 620 EN ISO 13850 EN IEC 60947-5-1 EN IEC 60947-5-5
外壳材料 | 抗冲击ABS
盖子材料 | 塑料，玻璃纤维加固热塑塑料，自熄灭
线长，最大 | 100 m
毛重 | 2,775 g
总体数据 - 产品特性
指示灯 | 是
辅助触点数量 | 2
安全触点数量 | 2
安全评估
标准 | EN ISO 13849-1
任务时间 | 20 年
安全评估 - 安全输出
B10D 常闭触点（NC） | 100,000 操作
机械参数
执行元件 | 滚轮摇臂 N300
机械寿命，最少 | 100,000 操作
操动方向 | 每次75°，左右旋转
机械参数 - 连接技术
电缆入口 | 2 x M25 x 1.5
终端连接器 | 弹簧滑轮连接
线缆截面，最小 | 0.5 mm²，软质
电缆截面，最大 | 2.5 mm²，软质
环境条件
防护等级 | IP66 IP67
Ambient temperature | -40 ... +70 °C
防护等级 | II
环境条件 - 绝缘值
额定绝缘电压 | 300 V
额定冲击耐受电压 | 4 kV
污染等级，依据IEC 60947-1 | 3
电气参数
热测试电流 | 6 A
应用类别 AC-15 | 230 VAC
应用类别 AC-15 | 3 A
应用类别 DC-13 | 24 VDC
应用类别 DC-13 | 3 A
开关原理 | 速动
触点材料，电气 | 银
其他数据
备注（应用） | 紧急停止拉线开关
施迈赛工业开关制造(上海)有限公司, 上海市青浦区漕盈路3336号,
所涉及的详细信息和数据已经过仔细检查。 图像可能与原始图像有所不同。 您可在说明书中进一步获得技术数据。 可能会有技术修改和错误。
生成日期 2024/5/19 下午7:58