## Worksheet
BDF200-ST1-AS-NH-WS20-LTWH-LTGN
| 集成AS界面 带，有 联接插头 M12 底部 Pos 1: E-STOP Pos 2: Selector switch, 2 positions Pos 3: WHITE illuminated pushbutton | Pos 4: GREEN illuminated pushbutton slender shock-proof thermoplastic enclosure 安装在一个符合人体工程学的有利位置 安装在标准铝材上
订货数据
型号 | BDF200-ST1-AS-NH-WS20-LTWH-LTGN
商品编号（订购编号） | 103013250
EAN（欧洲商品编号） | 4030661488776
eCl@aa number，版本：12.0 | 27-37-12-16
eCl@aa number，版本：11.0 | 27-37-12-16
eCl@aa number，版本：9.0 | 27-37-12-16
ETIM 编号，7.0 版 | EC000225
ETIM 编号，6.0 版 | EC000225
注释 (订货数据) | 备注：参见订购代码
许可 - 标准
证书 | cULus ASi-SaW
总体数据
标准型 | EN IEC 62026-2 EN ISO 13849-1 EN ISO 13850 EN IEC 60947-5-1 EN IEC 61508
气压 | DIN EN 60068
外壳材料 | 塑料，玻璃纤维加固热塑塑料，自熄灭
响应时间，最大 | 100 ms
使用位置，位置 1 | 急停按钮
使用位置，位置 2 | 选择开关 2 个职位
使用位置，位置 3 | 带灯按钮，白色
使用位置，位置 4 | 带灯按钮，绿色
毛重 | 280 g
总体数据 - 产品特性
指示灯 | 否
安全评估
标准型 | EN IEC 61508
性能水平，最高 | e
类别 | 4
PFH值 | 1.40 x 10⁻⁸ /h
注（PFH值） | 高达最多5,000次开关循环/年
安全完整性等级 (SIL)，停止 0，适用于以下应用 | 3
任务时间 | 20 年
机械参数
机械寿命，紧急停止按钮 {操作次数} | 100,000 操作
机械寿命，指令装置 | 1,000,000 操作
安装 | 内部安装孔
固定螺丝类型 | 2x M5
机械参数 - 连接技术
连接器 | 连接器插头M12，4芯，（A编码）
机械参数 - 尺寸
宽度 | 40 mm
高度 | 69 mm
深度 | 233.5 mm
环境条件
防护等级 | IP65
工作环境温度 | -25 ... +65 °C
储存和运输温度 | -25 ... +85 °C
抗振动 | 10 ... 150 Hz, 振幅 .35 mm / 5 g
耐冲击 | 15 g / 11 ms
防护等级 | II
最大允许安装海拔高度 | 2,000 m
环境条件 - 绝缘值
额定绝缘电压 Ui | 32 VDC
额定冲击耐受电压 Uimp | 0.8 kV
过电压级别 | III
污染等级 | 3
电气参数 - AS-i
额定工作电压 | 18 ... 31.6 VDC (Protection against polarity reversal)
AS-i 电流消耗，最大 | 150 mA
电气参数 - AS-Interface 说明书
注（AS-i 参数位） | 将参数输出设置为“1111”（0xF） FID：外围误差
AS-i 版本（安全从站） | V 3.0
AS-i 概述（安全从站） | S-7.B.F.F
AS-i 输入，通道 1（安全从站） | 数据位 DI 0/DI 1 = 动态代码传输
AS-i 输入，通道 2（安全从站） | 数据位 DI 2/DI 3 = 动态代码传输数据位 DI 2/DI 3 = 动态代码传输
AS-i 输出，DO 0（安全从站） | 指示灯 G24 红色
AS-i 输出，DO 1（安全从站） | 指示灯 G24 绿色
AS-i 输出，DO 2（安全从站） | 无功能
AS-i 输出，DO 3（安全从站） | 无功能
AS-i AS-i 参数位（安全从站），P0 ... P3 | 无功能
AS-i 版本（A/B从站） | V 3.0
AS-i 概述（A/B从站） | S-7.A.7.F
AS-i 输入，DI 0（A/B从站） | 指令设备位置4
AS-i 输入，DI 1（A/B从站） | 指令设备位置3
AS-i 输入，DI 2（A/B从站） | 指令设备位置2
AS-i 输入，DI 3（A/B从站） | 指令设备位置2
AS-i 输出，DO 0（A/B从站） | 发光信号灯位置4
AS-i 输出，DO 2（A/B从站） | 发光信号灯位置2
AS-i 输出，DO 1（A/B从站） | 发光信号灯位置3
AS-i 输出，DO 3（A/B从站） | 无功能
AS-i AS-i 参数位（A/B从站），P0 ... P3 | 无功能
AS-i 输入模块地址 | 0
注（AS-i 输入模块地址） | 预设地址为0，可通过AS-Interface总线控制或手持编程设备进行更改
注意 | 所有AS-i从属都可以通过集成的DIP开关启用或者停用。必须通过M12连接器进行访问。
引脚分配
PIN 1 | AS-Interface +
PIN 2 | n.c.
PIN 3 | AS-Interface -
PIN 4 | n.c.
施迈赛工业开关制造(上海)有限公司, 上海市青浦区漕盈路3336号,
所涉及的详细信息和数据已经过仔细检查。 图像可能与原始图像有所不同。 您可在说明书中进一步获得技术数据。 可能会有技术修改和错误。
生成日期 2025/3/3 下午2:55