## Worksheet
LE24/9WS
订货数据
产品描述 | LE24/9WS
商品编号（订购编号） | 101030894
EAN（欧洲商品编号） | 4030661484471
eCl@ss number, version 12.0 | 27-37-12-92
eCl@ss number, version 11.0 | 27-37-12-92
eCl@aa number，版本：9.0 | 27-37-92-13
ETIM number, version 7.0 | EC002024
ETIM number, version 6.0 | EC002024
总体数据
标准 | EN IEC 60947-5-1 EN IEC 60947-1
版本 | 发光件
设计 | LED with Ba9S connector
安装条件（机械） | 任意
外壳材料 | 铜镀镍
毛重 | 1 g
机械参数
安装说明 | bayonet
法兰连接位置 | 3
机械参数 - 连接技术
Termination | Bayonet connection
机械参数 - 尺寸
长度 | 24 mm
宽度 | 10 mm
环境条件
夹子与端子的防护等级 | IP20
Ambient temperature | -10 ... +55 °C
电气参数
Rated operating voltage | 24 VDC
状态显示
LED颜色 | 白色
备注：（LED开关状态显示） | BA9s - Base
施迈赛工业开关制造(上海)有限公司, 上海市青浦区漕盈路3336号,
所涉及的详细信息和数据已经过仔细检查。 图像可能与原始图像有所不同。 您可在说明书中进一步获得技术数据。 可能会有技术修改和错误。
生成日期 2024/5/10 下午12:48