## Worksheet
AZ/AZM201-B30-LTAG1-SZ
铰链门用操动件 简单直观的操作 突出的操动件无伤害风险 无需额外门把手 不会刺出到门打开的区域
订货数据
型号 | AZ/AZM201-B30-LTAG1-SZ
商品编号（订购编号） | 103038667
EAN（欧洲商品编号） | 4030661546223
eCl@aa number，版本：12.0 | 27-27-26-06
eCl@aa number，版本：11.0 | 27-27-26-06
eCl@aa number，版本：9.0 | 27-27-26-06
ETIM 编号，7.0 版 | EC001487
ETIM 编号，6.0 版 | EC001487
许可 - 标准
注意 | 与AZ /AZM 201 设备组合的认证
总体数据
外壳材料 | 玻璃纤维，加强型热塑塑料
操动件材质 | 锌压铸
操作件材料 | 铝，塑料涂层
毛重 | 650 g
总体数据 - 产品特性
集成上锁标签 | 是
机械参数
把手 | 手柄
机械寿命，最少 | 1,000,000 操作
门铰链 | 左侧
保持力 FZh 按照 EN ISO 14119 | 2,000 N
锁紧力 Fmax, 最大 | 2,600 N
操动件支架 | 外部
机械参数 - 尺寸
操动件长度 | 94 mm
操动件宽度 | 115 mm
操动件高度 | 115 mm
发货范围
发货范围 | 安全开关/电磁安全锁和操动单元需单独订货：安全开关/电磁安全锁和操动单元需单独订货
施迈赛工业开关制造(上海)有限公司, 上海市青浦区漕盈路3336号,
所涉及的详细信息和数据已经过仔细检查。 图像可能与原始图像有所不同。 您可在说明书中进一步获得技术数据。 可能会有技术修改和错误。
生成日期 2025/10/23 上午8:16