## Worksheet
A-K8+1P-M23-S-G-5M-BK-1-X-X-4
带线 8+1-芯
订货数据
型号 | A-K8+1P-M23-S-G-5M-BK-1-X-X-4
商品编号（订购编号） | 101209959
EAN（欧洲商品编号） | 4030661384757
eCl@aa number，版本：12.0 | 27-06-03-11
eCl@aa number，版本：11.0 | 27-06-03-11
eCl@aa number，版本：9.0 | 27-06-03-11
ETIM 编号，7.0 版 | EC001855
ETIM 编号，6.0 版 | EC001855
总体数据
实施安装 | 直式
毛重 | 627 g
总体数据 - 产品特性
电缆电线数量 | 8
机械参数
紧固力矩，最大 | 1 Nm
机械参数 - 连接技术
线缆长度 | 5 m
线缆截面 | 0.75 mm2
电缆直径 | 7.8 mm
弯曲半径（固定） | 4 x Ø-电缆
弯曲半径（重复） | 10 x Ø-电缆
电缆护套颜色 | 灰色
电缆类型 | LiYY
机械数据 - 连接器A端
连接器型号 | 母连接器
外观设计 | 直式
连接器锁 | 螺纹锁定
压盖材料 | 金属，黄铜，镀镍
手柄材料 | 金属，铬酸铜锌
手柄颜色 | 镀铬
环境条件
防护等级 | IP66 IP67
环境温度（连接器） | -20 ... +130 °C
环境温度，(固定式) | -30 ... +80 °C
周围温度 (移动式) | -10 ... +80 °C
电气参数
额定工作电压 | 60 VAC
额定工作电压 | 60 VDC
引脚分配
PIN 1 | 1A1 Ue: (1)
PIN 2 | X1 安全输入 1
PIN 3 | A2 GND
PIN 4 | Y1 安全输出 1
PIN 5 | OUT 监控输出
PIN 6 | X2 安全输入 2
PIN 7 | Y2 安全输出 2
PIN 8 | IN 线圈控制
PIN 9 | 未使用
施迈赛工业开关制造(上海)有限公司, 上海市青浦区漕盈路3336号,
所涉及的详细信息和数据已经过仔细检查。 图像可能与原始图像有所不同。 您可在说明书中进一步获得技术数据。 可能会有技术修改和错误。
生成日期 2025/4/18 上午7:39