## Worksheet
PS116-T12-LR200-H200
| 带线 右, 2 m 缓动型 1 常开触点（NO） / 2 打开(NC) 快速连接技术，连接端子可旋转45° 接线口尺寸 1 x M20 x 1,5 热塑外壳 | 对称外壳 操纵杆的角度每次可调节15° 防护等级 IP66, IP67 操动头可按8 x 45°重新安装
订货数据
型号 | PS116-T12-LR200-H200
商品编号（订购编号） | 103006594
EAN（欧洲商品编号） | 4030661442433
eCl@aa number，版本：12.0 | 27-27-26-01
eCl@aa number，版本：11.0 | 27-27-26-01
eCl@aa number，版本：9.0 | 27-27-26-01
ETIM 编号，7.0 版 | EC000030
ETIM 编号，6.0 版 | EC000030
许可 - 标准
证书 | cULus CCC
总体数据
标准型 | EN IEC 60947-5-1
外壳结构类型 | 标准结构设计
操动件型号符合 EN 50047 | A
外壳材料 | 塑料，玻璃纤维加固热塑塑料，压铸锌，铬
活动区域 | 金属薄膜
毛重 | 190 g
总体数据 - 产品特性
安全功能 | 是
辅助触点数量 | 1
安全触点数量 | 2
安全评估
标准型 | EN ISO 13849-1
B10D 常闭触点 (NC) | 20,000,000 操作
B10D 常开触点（NO） | 1,000,000 操作
注意 | 在10% Ie 及阻性负载时
任务时间 | 20 年
机械参数
执行元件 | 滚轮摇杆 H200
滚轮材料 | 塑料
机械寿命，最少 | 10,000,000 操作
肯定断开操作力，最小 | 40 N
操动速度，最小 | 60 mm/min
操动速度，最大 | 1 m/s
操动扭矩，最小 | 0.2 Nm
肯定断开力矩 | 0.6 Nm
机械参数 - 连接技术
线缆长度 | 2 m
连接器 | 预布线电缆 电缆，6芯
线缆截面 | 0.5 mm2
电缆类型 | LiYY
端子（机械） | 右面
机械参数 - 尺寸
传感器长度 | 16.6 mm
传感器宽度 | 31 mm
传感器高度 | 101 mm
万向轮直径 | 16 mm
杆长度 | 24 mm
环境条件
防护等级 | IP66 IP67
工作环境温度 | -30 ... +80 °C
防护等级 | II
环境条件 - 绝缘值
额定绝缘电压 Ui | 300 V
额定冲击耐受电压 Uimp | 4 kV
污染等级 | 3
电气参数
要求额定短路电流 | 400 A
应用类别 AC-15 | 240 VAC
应用类别 DC-13 | 24 VDC
应用类别 DC-13 | 1.5 A
开关元件 | 1个NO 触点， 2个NC 触点
开关原理 | 缓动
回弹时间，最大 | 3 ms
开关频率 | 5,000 /h
切换时间，最大 | 5.5 ms
触点材料，电气 | 银
施迈赛工业开关制造(上海)有限公司, 上海市青浦区漕盈路3336号,
所涉及的详细信息和数据已经过仔细检查。 图像可能与原始图像有所不同。 您可在说明书中进一步获得技术数据。 可能会有技术修改和错误。
生成日期 2025/2/22 下午6:59