## Worksheet
EX-T. 441-11Y-966-1276-2
2 电缆进口 M20 金属外壳 106 mm x 99 mm x 63 mm (基本结构) 适合重负载 防爆1区和21区
订货数据
产品描述 | EX-T. 441-11Y-966-1276-2
商品编号（订购编号） | 101209307
EAN（欧洲商品编号） | 4030661382494
eCl@ss number, version 12.0 | 27-27-06-01
eCl@ss number, version 11.0 | 27-27-06-01
eCl@aa number，版本：9.0 | 27-27-06-01
ETIM number, version 7.0 | EC000030
ETIM number, version 6.0 | EC000030
许可 - 标准
证书 | IEC Ex INMETRO DEKRA
防爆保护
防爆：规则 | EN IEC 60079-0 EN 60079-31
防爆区域 | 21
防爆类别 | 2D
防爆名称 | EX II 2D Ex tb IIIC T90°C Db
总体数据
标准 | EN IEC 60947-5-1
作用原理 | 机械式
外壳材料 | 灰口铸铁，镀锌
外壳涂层材料 | 涂色
毛重 | 2,050 g
总体数据 - 产品特性
开启器数量 | 1
关闭器数量 | 1
机械参数
机械寿命，最少 | 10,000,000 操作
接触窗口 | 2 x 6 mm
操动方向 | 每次60° 左右旋转
机械参数 - 连接技术
终端连接器 | 螺丝端子 M20 x 1.5
线缆截面，最小 | 1.5 mm²
电缆截面，最大 | 2.5 mm²
机械参数 - 尺寸
传感器长度 | 63 mm
传感器宽度 | 106 mm
传感器高度 | 99 mm
万向轮直径 | 32 mm
杆长度 | 32 mm
杆宽 | 32 mm
杆高度 | 159 mm
环境条件
防护等级 | IP65 IP66 IP67
Ambient temperature | -20 ... +60 °C
环境条件 - 绝缘值
额定绝缘电压 | 400 V
额定冲击耐受电压 | 6 kV
电气参数
热测试电流 | 16 A
应用类别 AC-15 | 400 VAC
应用类别 AC-15 | 4 A
开关元件 | NO触点，NC触点
开关原理 | 缓动开关
开关频率 | 3,000 /h
触点材料，电气 | 银
施迈赛工业开关制造(上海)有限公司, 上海市青浦区漕盈路3336号,
所涉及的详细信息和数据已经过仔细检查。 图像可能与原始图像有所不同。 您可在说明书中进一步获得技术数据。 可能会有技术修改和错误。
生成日期 2024/5/16 上午5:11