## Worksheet
A-K12P-M23-S-G-5M-GY-1-X-X-1-2568/2965
带线 12-芯
订货数据
型号 | A-K12P-M23-S-G-5M-GY-1-X-X-1-2568/2965
商品编号（订购编号） | 101208520
EAN（欧洲商品编号） | 4030661384238
eCl@aa number，版本：12.0 | 27-06-03-11
eCl@aa number，版本：11.0 | 27-06-03-11
eCl@aa number，版本：9.0 | 27-06-03-11
ETIM 编号，7.0 版 | EC001855
ETIM 编号，6.0 版 | EC001855
总体数据
实施安装 | 直式
毛重 | 951 g
总体数据 - 产品特性
适用于电缆拖链 | 是（1）
电缆电线数量 | 12
机械参数
紧固力矩，最大 | 1 Nm
机械参数 - 连接技术
线缆长度 | 5 m
线缆截面 | 0.75 mm2
电缆直径 | 9.9 mm
弯曲半径（固定） | 4 x Ø-电缆
弯曲半径（重复） | 10 x Ø-电缆
电缆护套颜色 | 灰色
机械数据 - 连接器A端
连接器型号 | 母连接器
外观设计 | 直式
连接器编码 | A
连接器锁 | 螺纹锁定
压盖材料 | 金属，黄铜，镀镍
手柄材料 | 金属，铬酸铜锌
手柄颜色 | 镀铬
环境条件
防护等级 | IP66 IP67
环境温度（连接器） | -20 ... +130 °C
环境温度，(固定式) | -40 ... +80 °C
周围温度 (移动式) | -15 ... +70 °C
环境温度（拖链） | -5 ... +70 °C
电气参数
热测试电流 | 7 A
额定工作电压 | 60 VAC
额定工作电压 | 60 VDC
工作电流 | 7,000 mA
施迈赛工业开关制造(上海)有限公司, 上海市青浦区漕盈路3336号,
所涉及的详细信息和数据已经过仔细检查。 图像可能与原始图像有所不同。 您可在说明书中进一步获得技术数据。 可能会有技术修改和错误。
生成日期 2025/2/18 上午7:46