## Worksheet
AZ 19 K
| 带，有 1 操动面 每个夹子1个电缆 热塑外壳 触点插脚在操动件内 2 操动面 | 防护等级 IP10 不可分离的盖板和外壳 外壳带安装孔 通过触点桥的摩擦实现自我清洁 固定螺丝 M4
订货数据
注（输送能力） | 不支持！
型号 | AZ 19 K
商品编号（订购编号） | 101150802
EAN（欧洲商品编号） | 4030661159140
eCl@aa number，版本：12.0 | 27-27-06-10
eCl@aa number，版本：11.0 | 27-27-06-10
eCl@aa number，版本：9.0 | 27-27-06-10
ETIM 编号，7.0 版 | EC002592
ETIM 编号，6.0 版 | EC002592
总体数据
标准型 | EN 81-20 EN 81-50
外壳材料 | 玻璃纤维，加固ultramid，自熄灭
外壳材料 | 玻璃纤维，加固ultramid，自熄灭
毛重 | 40 g
总体数据 - 产品特性
适用于电梯 | 是
安全触点数量 | 1
机械参数
机械寿命，最少 | 1,000,000 操作
操动行程 | 8 mm
操动力 | 2 N
肯定断开操作力，最小 | 10 N
安装 | 带安装槽的外壳
机械参数 - 连接技术
连接器 | 笼式弹簧，WAGO笼式弹簧
电缆截面，最大 | 2.5 mm²
注（电缆截面） | 包括导体套管在内的所有指标。
机械参数 - 尺寸
宽度 | 50 mm
高度 | 40 mm
深度 | 20 mm
环境条件
防护等级 | IP10
工作环境温度 | -30 ... +70 °C
最大相对湿度 | 95 %
注（相对湿度） | 无冷凝
环境条件 - 绝缘值
额定绝缘电压 Ui | 500 V
额定冲击耐受电压 Uimp | 4 kV
电气参数
热测试电流 | 4 A
应用类别 AC-15 | 230 VAC
应用类别 AC-15 | 2 A
应用类别 DC-13 | 200 VDC
应用类别 DC-13 | 2 A
开关元件 | 开启工具（NC）
开关原理 | 自洁式压力触点
触点材料，电气 | 铜镀银铆钉
发货范围
发货范围 | 操动件#必须单独订购.
施迈赛工业开关制造(上海)有限公司, 上海市青浦区漕盈路3336号,
所涉及的详细信息和数据已经过仔细检查。 图像可能与原始图像有所不同。 您可在说明书中进一步获得技术数据。 可能会有技术修改和错误。
生成日期 2025/5/3 上午2:48