## Worksheet
EX-Z1K 335-02Z-3G/D
| 速动是在一个常压下到达开关点 ATEX 2和22区的防爆保护 金属外壳 耐油和石油产品 | 40,5 mm x 76 mm x 38 mm 操动头可按4 x 90°重新安装 符合EN 50041安装细节 1 电缆进口 M 20 x 1.5
订货数据
产品描述 | EX-Z1K 335-02Z-3G/D
商品编号（订购编号） | 101217226
EAN（欧洲商品编号） | 4030661411149
eCl@ss number, version 12.0 | 27-27-26-01
eCl@ss number, version 11.0 | 27-27-26-01
eCl@aa number，版本：9.0 | 27-27-26-01
ETIM number, version 7.0 | EC000030
ETIM number, version 6.0 | EC000030
防爆保护
防爆：规则 | EN IEC 60079-0 EN IEC 60079-15 EN 60079-31
防爆区域 | 2 22
防爆类别 | 3G 3D
防爆名称 | EX II 3G Ex nC IIC T5 Gc X EX II 3D Ex tc IIIC T90°C Dc X
制造商声明 | ATEX 2区和22区
总体数据
标准 | EN IEC 60947-5-1
外壳结构类型 | 标准结构设计
外壳材料 | 铝
外壳涂层材料 | 涂色
毛重 | 275 g
总体数据 - 产品特性
安全功能 | 是
辅助触点数量 | 0
安全触点数量 | 2
安全评估
标准 | EN ISO 13849-1
任务时间 | 20 年
安全评估 - 安全输出
B10D 常闭触点（NC） | 20,000,000 操作
机械参数
执行元件 | 偏置滚轮摇臂
机械寿命，最少 | 30,000,000 操作
冲击能量，最大 | 4 J
操动力，最小 | 12 N
操动速度，最大 | 0.5 m/s
注（操动速度） | 操作角度30°至开关轴的操动速度
回弹时间 | 符合操动速度的回弹时间
机械参数 - 连接技术
终端连接器 | 螺丝端子 M20 x 1.5
电缆接头截面，最小 | 7 mm
电缆接头截面，最大 | 12 mm
线缆截面，最小 | 0.75 mm²
电缆截面，最大 | 2.5 mm²
注（电缆截面） | 所有的电缆截面表示包括了导线和线耳
线缆截面 | 13 AWG
机械参数 - 尺寸
传感器长度 | 38 mm
传感器宽度 | 40.5 mm
传感器高度 | 118.5 mm
环境条件
防护等级 | IP67
Ambient temperature | -20 ... +60 °C
环境条件 - 绝缘值
额定绝缘电压 | 500 V
额定冲击耐受电压 | 6 kV
电气参数
热测试电流 | 10 A
应用类别 AC-15 | 230 VAC
应用类别 AC-15 | 4 A
应用类别 DC-13 | 24 VDC
应用类别 DC-13 | 4 A
开关元件 | 开启工具（NC）
开关原理 | 速动
开关频率 | 5,000 /h
切换时间，最大 | 2 ms
触点材料，电气 | 银
施迈赛工业开关制造(上海)有限公司, 上海市青浦区漕盈路3336号,
所涉及的详细信息和数据已经过仔细检查。 图像可能与原始图像有所不同。 您可在说明书中进一步获得技术数据。 可能会有技术修改和错误。
生成日期 2024/7/16 上午10:40