## Worksheet
RSS 36-ST-AS
RFID技术的通用编码 无锁定 热塑外壳 基于需求的防篡改RFID技术 可选集成磁力锁紧
订货数据
型号 | RSS 36-ST-AS
商品编号（订购编号） | 103001531
EAN（欧洲商品编号） | 4030661426181
eCl@aa number，版本：12.0 | 27-27-46-01
eCl@aa number，版本：11.0 | 27-27-24-03
eCl@aa number，版本：9.0 | 27-27-24-03
ETIM 编号，7.0 版 | EC001829
ETIM 编号，6.0 版 | EC001829
许可 - 标准
证书 | TÜV cULus ASi-SaW ECOLAB ANATEL
总体数据
标准型 | EN IEC 62026-2 EN ISO 13849-1 EN ISO 14119 EN IEC 60947-5-3 EN IEC 61508
编码 | 通用编码
编码等级，依据EN ISO 14119 | 低
工作原理 | RFID
频段 RFID | 125 kHz
发射器输出 RFID, 最大植 | -6 dB/m
外壳结构类型 | 块体
安装条件（机械） | 非冲洗
外壳材料 | 塑料，玻璃纤维加固热塑塑料，自熄灭
响应时间，最大 | 100 ms
风险持续期，最大 | 200 ms
毛重 | 8 g
总体数据 - 产品特性
安全功能 | 是
整个系统检测，状态 | 是
操动方向数量 | 3
安全评估
标准型 | EN ISO 13849-1 EN IEC 61508
性能水平，最高 | e
类别 | 4
PFH值 | 5.13 x 10⁻¹⁰ /h
PFD值 | 3.24 x 10⁻⁵
安全完整性等级 (SIL)，停止 0，适用于以下应用 | 3
任务时间 | 20 年
机械参数
机械寿命，最少 | 1,000,000 操作
注意（机械寿命） | 操动速度：＜ .25 m/s 次操作，门重≤ 5 kg时
固定螺丝类型 | 2x M4 (带垫圈的圆柱头螺栓 DIN 125A / A)
固定螺钉的紧锢力矩, 最低限度 | 2.2 Nm
固定螺钉的紧锢力矩, 最大值 | 2.5 Nm
Mechanical data - Switching distances
开关距离,典型 | 12 mm
肯定开关距离 &quot;ON&quot; Sao | 10 mm
肯定闭合距离 &quot;OFF&quot; Sar | 20 mm
注意(开关距离) | All switching distances in accordance EN IEC 60947-5-3
滞后（开关距离），最大 | 2 mm
重复精度 R | 0.5 mm
备注（重复精度 R） | 注意：轴向偏移长侧允许传感器和操动件的最大高度偏差（X）为8 mm （例如安装容差，或因防护门下垂）。轴向偏差 (y)最大± 18 mm (见图：工作原理)最低两个传感器系统之间的最小间隙为100mm。
机械参数 - 连接技术
连接器 | 连接器插头M12，4芯，（A编码）
机械参数 - 尺寸
传感器长度 | 22 mm
传感器宽度 | 106.3 mm
传感器高度 | 25 mm
环境条件
防护等级 | IP65 IP67 IP69
工作环境温度 | -25 ... +70 °C
储存和运输温度 | -25 ... +85 °C
最大相对湿度 | 93 %
注（相对湿度） | 无冷凝 不结冰
抗振动 | 10 ... 55 Hz，振幅 1 mm
耐冲击 | 30 g / 11 ms
防护等级 | III
最大允许安装海拔高度 | 2,000 m
环境条件 - 绝缘值
额定绝缘电压 Ui | 32 VDC
额定冲击耐受电压 Uimp | 0.8 kV
过电压级别 | III
污染等级 | 3
电气参数
准备就绪时间，最大 | 5,000 ms
转换频率，最大 | 1 Hz
电气参数 - AS-i
额定工作电压 | 18 ... 31.6 VDC (Protection against polarity reversal)
AS-i 电流消耗，最大 | 100 mA
电气参数 - AS-Interface 说明书
AS-i 说明书 | 安全-从属
AS-i 版本 | V 3.0
AS-i 概述 | S-0.B.F.E
AS-i，IO代码 | 0x0
AS-i, ID代码 | 0xB
AS-i，ID代码1 | 0xF
AS-i，ID代码2 | 0xE
AS-i 输入，通道 1 | 数据位 DI 0/DI 1 = 动态代码传输
AS-i 输入，通道 2 | 数据位 DI 2/DI 3 = 动态代码传输数据位 DI 2/DI 3 = 动态代码传输
AS-i 输出，DO 0 ... DO 3 | 无功能
AS-i 参数位，P0 | 操动件输入
AS-i 参数位，P1 | 启用禁止（防篡改时间）激活（FID）
AS-i 参数位，P2 | 无功能
AS-i 参数位，P3 | 内部设备错误（FID）
注（AS-i 参数位） | 将参数输出设置为“1111”（0xF） FID：外围误差
AS-i 输入模块地址 | 0
注（AS-i 输入模块地址） | 预设地址为0，可通过AS-Interface总线控制或手持编程设备进行更改
状态显示
注 (LED开关状态显示) | （1）绿色/红色LED（AS-i 双LED）：供电电压 / 通信故障 / 从属地址=0/检测到外围错误 / 防篡改保护时间激活 （2）黄色LED：设备状态（使能状态） / 滞后信号 / 设备故障
引脚分配
PIN 1 | AS-Interface +
PIN 2 | n.c. (≤ 30 VDC)
PIN 3 | AS-Interface -
PIN 4 | n.c. (≤ 30 VDC)
发货范围
发货范围 | 操动件#必须单独订购.
附件
建议（操动件） | RST 36-1
施迈赛工业开关制造(上海)有限公司, 上海市青浦区漕盈路3336号,
所涉及的详细信息和数据已经过仔细检查。 图像可能与原始图像有所不同。 您可在说明书中进一步获得技术数据。 可能会有技术修改和错误。
生成日期 2025/5/5 上午3:30