## Worksheet
IFL 15-333-11YNG
| 注意： 不再生产 1 电缆进口 M 20 x 1.5 热塑外壳 | DC 4-电线 双绝缘 配电箱 设计 333
订货数据
注（输送能力） | 不可用！
产品描述 | IFL 15-333-11YNG
商品编号（订购编号） | 101055048
eCl@ss number, version 12.0 | 27-27-40-01
eCl@ss number, version 11.0 | 27-27-01-01
eCl@aa number，版本：9.0 | 27-27-01-01
ETIM number, version 7.0 | EC002714
ETIM number, version 6.0 | EC002714
总体数据
标准 | DIN VDE 0660-208 EN IEC 60947-5-2
外壳结构类型 | 块体
安装条件（机械） | 冲洗
外壳材料 | 塑料
盖子材料 | Luran塑料
毛重 | 155 g
总体数据 - 产品特性
整个系统检测，状态 | 是
电缆电线数量 | 4
机械参数 - 开关距离根据 EN IEC 60947-5-3
开关距离 | 15 mm
机械参数 - 连接技术
终端连接器 | 螺丝端子 M20 x 1.5
电缆截面，最大 | 2 x 1.5 mm²
机械参数 - 尺寸
传感器长度 | 40 mm
传感器宽度 | 40 mm
传感器高度 | 112 mm
环境条件
防护等级 | IP65
Ambient temperature | -25 ... +70 °C
防护等级 | II
电气参数
Type of voltage range | DC
No-load supply current I0, typical | 5.5 mA
Rated operating voltage | 10 ... 60 VDC
工作电流 | 400 mA
开关元件 | NO触点和NC触点（反效）
集成的保护电路 | 感应干扰保护 极性反转保护
转换频率，大约 | 100 Hz
电气参数 - 数字输出
电压降 Ud，最大值 | 1.5 V
电压降值为U时的电流d | 0.4 A
版本 | N型
状态显示
注（集成系统诊断，状态） | 黄色LED
注意
注（通用） | 通过重新定位开关，可以选择5个不同的操作方向。可以使用贴纸标记选定的操动方向。
施迈赛工业开关制造(上海)有限公司, 上海市青浦区漕盈路3336号,
所涉及的详细信息和数据已经过仔细检查。 图像可能与原始图像有所不同。 您可在说明书中进一步获得技术数据。 可能会有技术修改和错误。
生成日期 2024/5/21 上午11:37