## Worksheet
TKM/.L/92/9024VDC
金属外壳 高持紧力
订货数据
型号 | TKM/.L/92/9024VDC
商品编号（订购编号） | 101029557
EAN（欧洲商品编号） | 4030661607528
eCl@aa number，版本：12.0 | 27-27-26-03
eCl@aa number，版本：11.0 | 27-27-26-03
eCl@aa number，版本：9.0 | 27-27-26-03
ETIM 编号，7.0 版 | EC002593
ETIM 编号，6.0 版 | EC002593
许可 - 标准
证书 | cULus CCC
总体数据
标准型 | EN ISO 13849-1 EN ISO 14119 EN IEC 60947-5-1
编码等级，依据EN ISO 14119 | 低
工作原理 | 机电
外壳材料 | 铝
毛重 | 1,454 g
总体数据 - 产品特性
操动方向数量 | 3
辅助触点数量 | 2
安全触点数量 | 2
安全评估
标准型 | EN ISO 13849-1
任务时间 | 20 年
安全评估 - 安全输出
B10D 常闭触点 (NC) | 2,000,000 操作
B10D 常开触点（NO） | 1,000,000 操作
机械参数
机械寿命，最少 | 2,000,000 操作
保持力 FZh 按照 EN ISO 14119 | 3,000 N
锁紧力 Fmax, 最大 | 4,000 N
锁定力 | 20 N
肯定断开操作力，最小 | 20 N
操动速度，最大 | 0.3 m/s
机械参数 - 连接技术
连接器 | 螺丝端子
线缆截面，最小 | .25 mm²
电缆截面，最大 | 2.5 mm²
注（电缆截面） | 包括导体套管在内的所有指标。
机械参数 - 尺寸
传感器长度 | 50 mm
传感器宽度 | 87 mm
传感器高度 | 192 mm
环境条件
防护等级 | IP67
工作环境温度 | +0 ... +50 °C
注（相对湿度） | 无冷凝 不结冰
最大允许安装海拔高度 | 2,000 m
环境条件 - 绝缘值
额定绝缘电压 Ui | 400 V
额定冲击耐受电压 Uimp | 2.5 kV
电气参数
热测试电流 | 10 A
额定控制电压 | 24 VAC/DC
电力功率消耗，最大 | 10 W
开关原理 | 速动型
开关频率 | 1,000 /h
触点材料，电气 | 银
电气参数 - 线圈控制
磁铁闭合时间 | 100 %
测试脉冲持续时间, 最大 | 5 ms
测试脉冲间隔, 最低限度 | 50 ms
电气参数 - 安全触点
电压，应用类别 AC-15 | 230 VAC
电流，应用类别 AC-15 | 8 A
电压，应用类别 DC-13 | 24 VDC
电流，应用类别 DC-13 | 5 A
电气参数 - 辅助触点
电压，应用类别 AC-15 | 230 VAC
电流，应用类别 AC-15 | 8 A
电压，应用类别 DC-13 | 24 VDC
电流，应用类别 DC-13 | 5 A
发货范围
发货范围 | 操动件#必须单独订购.
施迈赛工业开关制造(上海)有限公司, 上海市青浦区漕盈路3336号,
所涉及的详细信息和数据已经过仔细检查。 图像可能与原始图像有所不同。 您可在说明书中进一步获得技术数据。 可能会有技术修改和错误。
生成日期 2025/3/12 下午1:47