## Worksheet
EX-T. 454-22Z-H-DN
防爆1区和21区 铸铁外壳, 不锈钢制造的外部零件 2个开关角（预先警告，停用）
订货数据
注（输送能力） | 淘汰产品
型号 | EX-T. 454-22Z-H-DN
商品编号（订购编号） | 103025519
EAN（欧洲商品编号） | 4030661514154
eCl@aa number，版本：12.0 | 27-27-06-01
eCl@aa number，版本：11.0 | 27-27-06-01
eCl@aa number，版本：9.0 | 27-27-06-01
ETIM 编号，7.0 版 | EC000030
ETIM 编号，6.0 版 | EC000030
许可 - 标准
证书 | ATEX IECEx NEPSI CCC-EX
防爆保护
防爆：规则 | EN IEC 60079-0 EN 60079-31
防爆区域 | 21
防爆类别 | 2D
防爆名称 | EX II 2D Ex tb IIIC T80°C Db
总体数据
毛重 | 1,970 g
机械参数
机械寿命，最少 | 1,000,000 操作
机械参数 - 连接技术
线缆截面，最小 | .25 mm²
电缆截面，最大 | 2.5 mm²
环境条件 - 绝缘值
额定绝缘电压 Ui | 400 V
额定冲击耐受电压 Uimp | 6 kV
电气参数
应用类别 AC-15 | 230 VAC
应用类别 AC-15 | 4 A
应用类别 DC-13 | 24 VDC
应用类别 DC-13 | 1 A
开关原理 | 缓动
施迈赛工业开关制造(上海)有限公司, 上海市青浦区漕盈路3336号,
所涉及的详细信息和数据已经过仔细检查。 图像可能与原始图像有所不同。 您可在说明书中进一步获得技术数据。 可能会有技术修改和错误。
生成日期 2025/4/26 下午5:36