## Worksheet
PS215L-Z11A1-ST-R200-3015
M12联结器B编码 塑料滚轮 Ø 9.5 mm 金属外壳 按EN 50047设计 简单快速地将控制元件调整45° 带LED可选
订货数据
产品描述 | PS215L-Z11A1-ST-R200-3015
商品编号（订购编号） | 103033949
EAN（欧洲商品编号） | 4030661534275
eCl@ss number, version 12.0 | 27-27-26-01
eCl@ss number, version 11.0 | 27-27-26-01
eCl@aa number，版本：9.0 | 27-27-26-01
ETIM number, version 7.0 | EC000030
ETIM number, version 6.0 | EC000030
许可 - 标准
证书 | cULus CCC
总体数据
标准 | EN IEC 60947-5-1
外壳结构类型 | 标准结构设计
操动件类型 DIN EN 50047 | c
外壳材料 | 金属，压铸锌
外壳涂层材料 | 涂色
毛重 | 227 g
总体数据 - 产品特性
安全功能 | 是
辅助触点数量 | 1
安全触点数量 | 1
安全评估
标准 | EN ISO 13849-1
B10D Normally-closed contact (NC) | 20,000,000 操作
任务时间 | 20 年
机械参数
安装说明 | with slotted hole
执行元件 | 滚轮直动头顶部 R200
滚轮材料 | 塑料
机械寿命，最少 | 10,000,000 操作
肯定断开操作力，最小 | 40 N
操动速度，最小 | 10 mm/min
操动速度，最大 | 0.5 m/s
安装 | 带安装槽的外壳
Tightening torque of the fixing screws | 2 Nm
Tightening torque of the fastening screws for the housing cover | 2.6 Nm
机械参数 - 连接技术
连接器位置 | 底部
终端连接器 | 连接器插头M12，4芯，（B编码）
线缆截面，最小 | 0.34 mm²
电缆截面，最大 | 1.5 mm²
Tightening torque of electrical connection, minimum | 0.6 Nm
电气连接 紧固力矩，最大值 | 0.8 Nm
机械参数 - 尺寸
传感器长度 | 32.5 mm
传感器宽度 | 31 mm
传感器高度 | 85.6 mm
环境条件
防护等级 | IP67 IP66
Ambient temperature | -30 ... +80 °C
防护等级 | I
环境条件 - 绝缘值
额定绝缘电压 | 250 VAC
额定冲击耐受电压 | 0.8 kV
污染等级，依据IEC 60947-1 | 3
电气参数
热测试电流 | 10 A
依据EN 60947-5-1额定短路电流 | 400 A
应用类别 AC-15 | 240 VAC
应用类别 AC-15 | 3 A
应用类别 DC-13 | 24 VDC
应用类别 DC-13 | 3 A
开关元件 | 1个NO 触点， 1个NC 触点
开关原理 | 速动
开关频率 | 5,000 /h
触点材料，电气 | Gold-plated silver (AgNi 10 + Au 0,3µm)
施迈赛工业开关制造(上海)有限公司, 上海市青浦区漕盈路3336号,
所涉及的详细信息和数据已经过仔细检查。 图像可能与原始图像有所不同。 您可在说明书中进一步获得技术数据。 可能会有技术修改和错误。
生成日期 2024/5/11 下午4:24