## Worksheet
BS656-Z22-G024
| 不同功能单元的平台概念 热塑外壳 大量的二选一操动件 防护等级 IP66, IP67 | 开关点设置 以齿型轴为中心的对称设计 中央终端连接
订货数据
型号 | BS656-Z22-G024
商品编号（订购编号） | 153031624
EAN（欧洲商品编号） | 4030661533117
eCl@aa number，版本：12.0 | 27-27-06-01
eCl@aa number，版本：11.0 | 27-27-06-01
eCl@aa number，版本：9.0 | 27-27-06-01
ETIM 编号，7.0 版 | EC000030
ETIM 编号，6.0 版 | EC000030
许可 - 标准
证书 | TÜV cULus
总体数据
标准型 | EN 620 EN IEC 60947-5-1
外壳材料 | 热固塑胶
外壳材料 | 热固塑胶
毛重 | 2,736 g
总体数据 - 产品特性
指示灯 | 是
辅助触点数量 | 2
安全触点数量 | 2
信号灯数量 | 1
安全评估
标准型 | EN ISO 13849-1
任务时间 | 20 年
安全评估 - 安全输出
B10D 常闭触点 (NC) | 2,000,000 操作
机械参数
机械寿命，最少 | 1,000,000 操作
操动件的定位步骤 | 10 °
机械参数 - 连接技术
电缆入口 | 2 x M25 x 1.5
连接器 | 弹簧滑轮连接
线缆截面，最小 | .5 mm²，软质
电缆截面，最大 | 2.5 mm²，软质
环境条件
防护等级 | IP66 IP67
工作环境温度 | -25 ... +60 °C
防护等级 | II
环境条件 - 绝缘值
额定绝缘电压 Ui | 300 V
额定冲击耐受电压 Uimp | 4 kV
污染等级 | 3
电气参数
热测试电流 | 6 A
应用类别 AC-15 | 230 VAC
应用类别 AC-15 | 3 A
应用类别 DC-13 | 24 VDC
应用类别 DC-13 | 3 A
触点材料，电气 | 银
状态显示
指示灯颜色 | 红色
注 (LED开关状态显示) | 电源电压 UB: 24 VDC
施迈赛工业开关制造(上海)有限公司, 上海市青浦区漕盈路3336号,
所涉及的详细信息和数据已经过仔细检查。 图像可能与原始图像有所不同。 您可在说明书中进一步获得技术数据。 可能会有技术修改和错误。
生成日期 2024/11/29 上午5:44