## Worksheet
TZG01/110
热塑外壳 长寿命 50 mm x 96,5mm / 122 mm x 39,5 mm
订货数据
型号 | TZG01/110
商品编号（订购编号） | 101023561
EAN（欧洲商品编号） | 4030661608952
eCl@aa number，版本：12.0 | 27-27-26-02
eCl@aa number，版本：11.0 | 27-27-26-02
eCl@aa number，版本：9.0 | 27-27-26-02
ETIM 编号，7.0 版 | EC002592
ETIM 编号，6.0 版 | EC002592
许可 - 标准
证书 | CCC
总体数据
编码等级，依据EN ISO 14119 | 低
外壳材料 | 玻璃纤维，加强型热塑塑料
毛重 | 174 g
总体数据 - 产品特性
安全触点数量 | 2
安全评估
标准型 | EN ISO 13849-1 EN IEC 60947-5-1
任务时间 | 20 年
安全评估 - 安全输出
B10D 常闭触点 (NC) | 2,000,000 操作
B10D 常开触点（NO） | 1,000,000 操作
机械参数
机械寿命，最少 | 1,000,000 操作
操动速度，最大 | 0.2 m/s
机械参数 - 连接技术
连接器 | 螺丝端子
线缆截面，最小 | .5 mm²
电缆截面，最大 | 2.5 mm²
注（电缆截面） | 包括导体套管在内的所有指标。
机械参数 - 尺寸
长度 | 39.5 mm
宽度 | 50 mm
高度，最小 | 106,5 mm
传感器宽度 | 50 mm
传感器高度 | 39.5 mm
环境条件
防护等级 | IP67
工作环境温度 | -25 ... +70 °C
环境条件 - 绝缘值
额定绝缘电压 Ui | 400 V
额定冲击耐受电压 Uimp | 2.5 kV
电气参数
热测试电流 | 10 A
应用类别 AC-15 | 230 VAC
应用类别 AC-15 | 8 A
应用类别 DC-13 | 24 VDC
应用类别 DC-13 | 5 A
开关元件 | 开启工具（NC）
开关原理 | 缓动
触点材料，电气 | 银
发货范围
发货范围 | 操动件#必须单独订购.
施迈赛工业开关制造(上海)有限公司, 上海市青浦区漕盈路3336号,
所涉及的详细信息和数据已经过仔细检查。 图像可能与原始图像有所不同。 您可在说明书中进一步获得技术数据。 可能会有技术修改和错误。
生成日期 2025/2/21 下午4:50