## Worksheet
MV4H 017-22Y
| 3 电缆进口 M 20 x 1.5 金属外壳 4 触点 67 mm x 130 mm x 43 mm ( 基本结构) | 操动头每次可按4 x 90°重新定位 摇臂位置连续可调360° 摇臂可以调整角度 180° 弹簧的弹力允许操动件的运动可以不精确
订货数据
型号 | MV4H 017-22Y
商品编号（订购编号） | 131060373
EAN（欧洲商品编号） | 8905236105128
eCl@aa number，版本：12.0 | 27-27-06-01
eCl@aa number，版本：11.0 | 27-27-06-01
eCl@aa number，版本：9.0 | 27-27-06-01
ETIM 编号，7.0 版 | EC000030
ETIM 编号，6.0 版 | EC000030
许可 - 标准
证书 | CCC
总体数据
标准型 | EN IEC 60947-5-1
工作原理 | 机械式
外壳材料 | 轻合金压铸，油漆饰面
垫圈镀层材料 | 涂色
杆材料 | 金属薄膜
毛重 | 658 g
机械参数
执行元件 | 棒杆
机械寿命，最少 | 1,000,000 操作
操动角度，从开关轴左侧 | 30 °
操动角度，从开关轴右侧 | 30 °
操动速度，最小 | 1 mm/min
操动速度，最大 | 3 m/s
注（操动速度） | 垂直操动角度至开关轴的操动速度
机械参数 - 尺寸
传感器长度 | 43 mm
传感器宽度 | 67 mm
传感器高度 | 356 mm
杆直径 | 4 mm
环境条件
防护等级 | IP65
工作环境温度 | -30 ... +90 °C
电气参数
热测试电流 | 10 A
触点材料，电气 | 银
施迈赛工业开关制造(上海)有限公司, 上海市青浦区漕盈路3336号,
所涉及的详细信息和数据已经过仔细检查。 图像可能与原始图像有所不同。 您可在说明书中进一步获得技术数据。 可能会有技术修改和错误。
生成日期 2024/10/18 下午2:31