## Worksheet
TD 250-02/02Z
4 触点 金属外壳
订货数据
产品描述 | TD 250-02/02Z
商品编号（订购编号） | 101058179
EAN（欧洲商品编号） | 4030661031200
eCl@ss number, version 12.0 | 27-27-06-01
eCl@ss number, version 11.0 | 27-27-06-01
eCl@aa number，版本：9.0 | 27-27-06-01
ETIM number, version 7.0 | EC000030
ETIM number, version 6.0 | EC000030
许可 - 标准
证书 | cULus CCC
总体数据
标准 | EN IEC 60947-5-1
外壳材料 | 灰口铸铁，镀锌
外壳涂层材料 | 涂色
毛重 | 4,383 g
总体数据 - 产品特性
开启器数量 | 4
安全评估 - 安全输出
B10D 常闭触点（NC） | 2,000,000 操作
机械参数
机械寿命，最少 | 10,000,000 操作
冲击能量，最大 | 7 J
操动速度，最大 | 1 m/s
机械参数 - 连接技术
电缆入口 | 2 x M25 x 1.5
电缆截面，最大 | 2.5 mm²
注（电缆截面） | 所有的电缆截面表示包括了导线和线耳
端子（机械） | 螺栓连接
环境条件
防护等级 | IP65 IP66 IP67
Ambient temperature | -20 ... +60 °C
环境条件 - 绝缘值
额定冲击耐受电压 | 6 kV
电气参数
热测试电流 | 16 A
依据EN 60947-5-1额定短路电流 | 1,000 A
开关原理 | 缓动开关
回弹时间，最大 | 5 ms
开关频率 | 3,000 /h
切换时间，最大 | 35 ms
触点材料，电气 | 银镀金
电气参数 - 触点
电压，应用类别 AC-15 | 400 VAC
电流，应用类别 AC-15 | 4 A
施迈赛工业开关制造(上海)有限公司, 上海市青浦区漕盈路3336号,
所涉及的详细信息和数据已经过仔细检查。 图像可能与原始图像有所不同。 您可在说明书中进一步获得技术数据。 可能会有技术修改和错误。
生成日期 2024/6/26 上午10:27