## Worksheet
RM40S-C
磁性锁紧门闩 四周均可组合 锁紧力取决于安装 不锈钢外壳 对灰土不敏感 适合食品加工业
订货数据
型号 | RM40S-C
商品编号（订购编号） | 103004897
EAN（欧洲商品编号） | 4030661435015
eCl@aa number，版本：12.0 | 27-27-26-92
eCl@aa number，版本：11.0 | 27-27-24-92
eCl@aa number，版本：9.0 | 27-27-24-92
ETIM 编号，7.0 版 | EC002594
ETIM 编号，6.0 版 | EC002594
总体数据
外壳材料 | 不锈钢
毛重 | 433 g
总体数据 - 产品特性
隐藏螺纹孔，在背面 | 是
机械参数
活动区域 | 横向 侧面盖板 弯角
锁定力 | 25 N 35 N 60 N
机械参数 - 尺寸
宽度 | 88 mm
高度 | 27 mm
深度 | 14.5 mm
施迈赛工业开关制造(上海)有限公司, 上海市青浦区漕盈路3336号,
所涉及的详细信息和数据已经过仔细检查。 图像可能与原始图像有所不同。 您可在说明书中进一步获得技术数据。 可能会有技术修改和错误。
生成日期 2025/2/25 上午1:49