## Worksheet
CSS 11-300-SD-M-ST
| 串联诊断输出 热塑外壳 最多可串联连接 31 传感器开关 联接器 M12, 8-芯 Ø M30 | 高重复精度开关触点 传感器链最大长度 200 m 2 带短路保护的PNP安全输出 带短路检测、断线、安全电缆外部电压监控，直到控制箱 安全传感器也可以安装在V4A封盖后。
订货数据
注（输送能力） | 不支持！
型号 | CSS 11-300-SD-M-ST
商品编号（订购编号） | 101213905
EAN（欧洲商品编号） | 4030661405667
eCl@aa number，版本：12.0 | 27-27-46-01
eCl@aa number，版本：11.0 | 27-27-24-03
eCl@aa number，版本：9.0 | 27-27-24-03
ETIM 编号，7.0 版 | EC001829
ETIM 编号，6.0 版 | EC001829
许可 - 标准
证书 | cULus
总体数据
标准型 | EN ISO 13849-1 EN IEC 60947-5-3
工作原理 | 感应
外壳结构类型 | 圆柱、螺纹
安装条件（机械） | 非冲洗
传感器拓扑 | 串联传感器
外壳材料 | 塑料
活动区域 | 塑料
响应时间，最大 | 60 ms
风险持续期，最大 | 60 ms
毛重 | 135 g
总体数据 - 产品特性
串联诊断 | 是
诊断输出 | 是
短路检测 | 是
交叉电路检测 | 是
安全功能 | 是
可级联 | 是
整个系统检测，状态 | 是
LED灯数量 | 2
具有信号功能的半导体输出数量 | 1
故障安全数字输出数量 | 2
传感器串联数量 | 31
安全评估
标准型 | EN IEC 60947-5-3 EN IEC 61508
性能水平，最高 | e
类别 | 4
PFH值 | 3.60 x 10⁻⁹ /h
安全完整性等级 (SIL)，停止 0，适用于以下应用 | 3
任务时间 | 20 年
机械参数
操作面板 | 从顶部操动
活动区域 | 正面
Mechanical data - Switching distances
开关距离,典型 | 11 mm
肯定开关距离 &quot;ON&quot; Sao | 8 mm
肯定闭合距离 &quot;OFF&quot; Sar | 15 mm
注意(开关距离) | All switching distances in accordance EN IEC 60947-5-3
滞后（开关距离），最大 | 2 mm
重复精度 R | 1 mm
机械参数 - 连接技术
注意 (传感器链长度) | 根据输出电流，电缆长度和电缆截面会改变电压降
机械参数 - 尺寸
传感器ISO螺纹 | M30
传感器长度 | 99.5 mm
环境条件
防护等级 | IP65 IP67
工作环境温度 | -25 ... +65 °C
储存和运输温度 | -25 ... +85 °C
抗振动 | 10 ... 55 Hz，振幅 1 mm
耐冲击 | 30 g / 11 ms
防护等级 | II
环境条件 - 绝缘值
额定绝缘电压 Ui | 32 VAC/DC
额定冲击耐受电压 Uimp | 0.8 kV
过电压级别 | III
污染等级 | 3
电气参数
工作电压 | 24 VDC -15 % / +10 %
空载电源电流 I0, 典型 | 100 mA
额定工作电压 | 24 VDC
工作电流 | 600 mA
要求额定短路电流 | 100 A
转换频率，大约 | 3 Hz
电气参数 - 安全数字输出
额定工作电流（安全输出） | 250 mA
输出电流（故障安全输出），最大 | 0.25 A
控制元件的设计 | P型
电压降 Ud, 最大电压降 Ud, 最大 | 0.5 V
泄漏电流 Ir, 最大植 | 0.5 mA
电压，应用类别 DC-12 | 24 VDC
电流，应用类别 DC-12 | 0.25 A
电压，应用类别 DC-13 | 24 VDC
电流，应用类别 DC-13 | 0.25 A
电气参数 - 诊断输出
工作电流 | 150 mA
控制元件的设计 | P型
电压降 Ud, 最大电压降 Ud, 最大 | 5 V
电气参数 - 电磁兼容性（EMC）
干扰辐射 | IEC 61000-6-4
EMC等级 | IEC 61000-6-2
引脚分配
PIN 1 | 1A1 Ue: (1)
PIN 2 | X1 安全输入 1
PIN 3 | A2 GND
PIN 4 | Y1 安全输出 1
PIN 5 | SD 串联诊断输出
PIN 6 | X2 安全输入 2
PIN 7 | Y2 安全输出 2
PIN 8 | IN 串行诊断输入
发货范围
发货范围 | 操动件#必须单独订购.
安装材料的交付范围 | 2x 安装附件 螺母M 30
附件
建议（操动件） | CST 30S-1
推荐 安全开关 | PROTECT PSC1 SRB-E-301ST SRB-E-201LC
注意
注（通用） | 评价要求：在评价过程中，应当允许允许长度为250 µs – 1500 µs 的关闭暂停存在。根据电缆长度和使用电缆的容量，可额外扩大时长为250 μs 的安全传感器的关闭时间。通常，100 m连接电缆的关闭时间达到500μs。
施迈赛工业开关制造(上海)有限公司, 上海市青浦区漕盈路3336号,
所涉及的详细信息和数据已经过仔细检查。 图像可能与原始图像有所不同。 您可在说明书中进一步获得技术数据。 可能会有技术修改和错误。
生成日期 2025/6/5 下午1:05