## Worksheet
RMEHGN
突出半球型 集成多个LED，超亮灯头
订货数据
型号 | RMEHGN
商品编号（订购编号） | 101195071
EAN（欧洲商品编号） | 4030661601649
eCl@aa number，版本：12.0 | 27-37-12-11
eCl@aa number，版本：11.0 | 27-37-12-11
eCl@aa number，版本：9.0 | 27-37-12-11
ETIM 编号，7.0 版 | EC000223
ETIM 编号，6.0 版 | EC000223
总体数据
标准型 | EN IEC 60947-5-1 EN IEC 60947-1
实施安装 | 指示灯 前板安装
外观设计 | 圆形 平圆顶 高圆顶
安装条件（机械） | 任意
密封形式 | 膜 唇形密封 样式密封圈
圆顶材料 | 塑料
前环材料 | 铝
圆顶颜色 | 绿色
前环颜色 | 银
毛重 | 50 g
总体数据 - 产品特性
可发光 | 是
法兰连接 | 是
全绝缘 | 是
整个系统检测，通用 | 是
机械参数
安装 | 法兰连接 ELM
螺钉紧固力矩 | 0.6 Nm
机械参数 - 尺寸
注意 (安装高度) | 前面板前的高度。
直径总计 | 39.5 mm
圆顶的高度 | 11 mm
圆顶直径 | 25 mm
前环直径 | 39.5 mm
安装直径 | 22.3 mm
前板厚度，最小 | 1 mm
前板厚度，最大 | 6 mm
间距 | 40 x 50 mm
环境条件
防护等级 | IP65
工作环境温度 | -25 ... +75 °C
耐冲击 | 30 g / 18 ms
抗振性能 | 20 g / 10 ... 150 Hz
状态显示
注（集成系统诊断，状态） | 24 VAC/DC
施迈赛工业开关制造(上海)有限公司, 上海市青浦区漕盈路3336号,
所涉及的详细信息和数据已经过仔细检查。 图像可能与原始图像有所不同。 您可在说明书中进一步获得技术数据。 可能会有技术修改和错误。
生成日期 2025/4/30 下午4:36