## Worksheet
EX-RDLBL
按钮指示灯 防爆1区和21区
订货数据
型号 | EX-RDLBL
商品编号（订购编号） | 101197352
EAN（欧洲商品编号） | 4030661500140
eCl@aa number，版本：12.0 | 27-37-12-11
eCl@aa number，版本：11.0 | 27-37-12-11
eCl@aa number，版本：9.0 | 27-37-12-11
ETIM 编号，7.0 版 | EC000223
ETIM 编号，6.0 版 | EC000223
许可 - 标准
证书 | ATEX IECEx INMETRO
防爆保护
防爆：规则 | EN IEC 60079-0 EN 60079-11 EN 60079-14 EN 60079-31
防爆区域 | 1 21 2 22
防爆类别 | 2G 2D
防爆名称 | EX II 2G Ex ib IIC Gb EX II 2D Ex ib IIIC Db
总体数据
标准型 | EN ISO 13849-1 EN IEC 60947-5-1 EN IEC 60947-5-5
实施安装 | 前板安装 带灯按钮
外观设计 | 圆形 触觉
标识标签材料 | 不锈钢（V4A）
操作件材料 | 塑料
前环材料 | 不锈钢
操作元件颜色 | 蓝色
前环颜色 | 银
毛重 | 65 g
总体数据 - 产品特性
接触元件数量，最多 | 2
安全评估
任务时间 | 20 年
安全评估 - 安全输出
B10D 常闭触点 (NC) | 100,000 操作
机械参数
操动行程 | 4 mm
安装 | 中央螺母
机械参数 - 尺寸
高度 | 11.3 mm
安装高度 | 11 mm
直径总计 | 39.5 mm
触摸表面的高度 | 0.8 mm
接触面直径 | 28 mm
安装直径 | 22.3 mm
前板厚度，最小 | 1.5 mm
前板厚度，最大 | 6 mm
间距 | 40 x 60 mm
环境条件
抗振动 | 5 g
耐冲击
施迈赛工业开关制造(上海)有限公司, 上海市青浦区漕盈路3336号,
所涉及的详细信息和数据已经过仔细检查。 图像可能与原始图像有所不同。 您可在说明书中进一步获得技术数据。 可能会有技术修改和错误。
生成日期 2025/1/8 下午1:00