## Worksheet
EFR.EDRRS
弹簧元件 接地
订货数据
产品描述 | EFR.EDRRS
商品编号（订购编号） | 103006489
EAN（欧洲商品编号） | 4030661448565
eCl@ss number, version 12.0 | 27-37-13-02
eCl@ss number, version 11.0 | 27-37-13-02
eCl@aa number，版本：9.0 | 27-37-13-02
ETIM number, version 7.0 | EC000041
ETIM number, version 6.0 | EC000041
注释 (订货数据) | 弹簧元件（随时可订购）
总体数据
标准 | EN IEC 60947-5-1 EN IEC 60947-1
外壳材料 | 塑料
毛重 | 35 g
总体数据 - 产品特性
接地 | 是
机械参数
安装说明 | 可插拔
安装 | 法兰连接
法兰连接位置 | 3
机械参数 - 尺寸
长度 | 46 mm
宽度 | 10 mm
深度 | 60 mm
环境条件
Ambient temperature | -25 ... +80 °C
抗冲击 | 30 g / 18 ms
施迈赛工业开关制造(上海)有限公司, 上海市青浦区漕盈路3336号,
所涉及的详细信息和数据已经过仔细检查。 图像可能与原始图像有所不同。 您可在说明书中进一步获得技术数据。 可能会有技术修改和错误。
生成日期 2024/7/12 上午1:23