## Worksheet
SLB 200-E31-21
注意： 不再生产 (替代产品是： SLB240) 范围 4 m
订货数据
注（输送能力） | 不可用！
产品描述 | SLB 200-E31-21
商品编号（订购编号） | 101138921
EAN（欧洲商品编号） | 4030661281711
eCl@ss number, version 12.0 | 27-27-27-01
eCl@ss number, version 11.0 | 27-27-27-01
eCl@aa number，版本：9.0 | 27-27-27-01
ETIM number, version 7.0 | EC001831
ETIM number, version 6.0 | EC001831
总体数据
标准 | EN IEC 61496-1
外壳材料 | 塑料
响应时间，最大 | 30 ms
注（螺栓回程侧向力） | 仅与安全监控模块组合使用
毛重 | 70 g
总体数据 - 产品特性
发送器 | 是
整个系统检测，状态 | 是
安全评估
安全类别，符合IEC 61496-1 | 2
机械参数
范围，保护区，最小 | 0 m
范围，保护区，最大 | 4 m
激光二极管的波长 | 880 nm
机械参数 - 连接技术
终端连接器 | 带连接器的电缆M8
端子，连接器，发送器 | 连接器M8，3芯，带10CM线缆
机械参数 - 尺寸
传感器长度 | 18.8 mm
传感器宽度 | 30.8 mm
传感器高度 | 50.3 mm
环境条件
防护等级 | IP67
Ambient temperature | -10 ... +55 °C
Storage and transport temperature | -20 ... +80 °C
防护等级 | 0
电气参数
线缆长度，最大 | 50 m
电气参数 - 数字输出
版本 | 仅与SLB 200-C安全监控模块组合使用
状态显示
显示运行状态 | 污垢 开关状态
附件
推荐 安全开关 | SLB 200-C04-1R
注意
注（重启锁定） | 仅与安全监控模块组合使用
施迈赛工业开关制造(上海)有限公司, 上海市青浦区漕盈路3336号,
所涉及的详细信息和数据已经过仔细检查。 图像可能与原始图像有所不同。 您可在说明书中进一步获得技术数据。 可能会有技术修改和错误。
生成日期 2024/5/10 上午2:52