## Worksheet
A-K4P-M12P-S-G-30M-BK-2-X-T-4
订货数据
型号 | A-K4P-M12P-S-G-30M-BK-2-X-T-4
商品编号（订购编号） | 103038976
EAN（欧洲商品编号） | 4030661546933
eCl@aa number，版本：12.0 | 27-06-03-11
eCl@aa number，版本：11.0 | 27-06-03-11
eCl@aa number，版本：9.0 | 27-06-03-11
ETIM 编号，7.0 版 | EC001855
ETIM 编号，6.0 版 | EC001855
许可 - 标准
证书 | cULus
总体数据
标准型 | EN IEC 61076-2-111
毛重 | 3,920 g
总体数据 - 产品特性
无卤素 | 是（1）
适用于电缆拖链 | 是（1）
线芯数量 | 4
电缆电线数量 | 4
机械参数
紧固力矩，最大 | 1 Nm
机械参数 - 连接技术
线缆长度 | 30 m
线缆截面 | 1.5 mm2
电缆直径 | 9.6 mm
弯曲半径（固定） | 4 x Ø-电缆
弯曲半径（重复） | 7.5 x Ø-电缆
电缆护套颜色 | 黑色
电缆护套材料 | PUR
机械数据 - 连接器A端
连接器型号 | 母连接器
外观设计 | 直式
连接器编码 | T
连接器锁 | 螺纹锁定
压盖材料 | 金属，黄铜，镀镍
手柄材料 | 塑料，TPU
手柄颜色 | 黑色
机械数据 - 连接器B端
压盖材料 | 金属，黄铜，镀镍
手柄材料 | 塑料，TPU
环境条件
防护等级 | IP65 IP67 IP68
环境温度（连接器） | -30 ... +90 °C
环境温度，(固定式) | -40 ... +80 °C
周围温度 (移动式) | -25 ... +80 °C
电气参数
热测试电流 | 12 A
额定工作电压 | 63 VDC
工作电流 | 12,000 mA
引脚分配
PIN 1 | 棕色
PIN 2 | 白色
PIN 3 | 蓝色
PIN 4 | 黑色
施迈赛工业开关制造(上海)有限公司, 上海市青浦区漕盈路3336号,
所涉及的详细信息和数据已经过仔细检查。 图像可能与原始图像有所不同。 您可在说明书中进一步获得技术数据。 可能会有技术修改和错误。
生成日期 2025/3/14 上午9:06