## Worksheet
ZV14H 236 ST-AS
| AS-i M12插座 热塑外壳 大量的二选一操动件 耐油和石油产品 30 mm x 77 mm x 30 mm 操动头可按4 x 90°重新安装 | 符合EN 50047安装细节 AS-i LED和状态显示 集成AS界面 AS-i 用电源24 操纵杆的角度每次可调节10°
订货数据
注（输送能力） | 不支持！
型号 | ZV14H 236 ST-AS
商品编号（订购编号） | 103014405
EAN（欧洲商品编号） | 4030661496306
eCl@aa number，版本：12.0 | 27-27-26-01
eCl@aa number，版本：11.0 | 27-27-26-01
eCl@aa number，版本：9.0 | 27-27-26-01
ETIM 编号，7.0 版 | EC000030
ETIM 编号，6.0 版 | EC000030
许可 - 标准
证书 | cULus ASi-SaW
总体数据
标准型 | EN 50295 EN ISO 13849-1 EN IEC 60947-5-1 EN IEC 61508
外壳结构类型 | 标准结构设计
外壳材料 | 塑料，玻璃纤维加固热塑塑料，自熄灭
杆材料 | 金属薄膜
毛重 | 107 g
总体数据 - 产品特性
安全功能 | 是
整个系统检测，状态 | 是
辅助触点数量 | 0
安全触点数量 | 2
安全评估
标准型 | EN IEC 61508
性能水平，最高 | c
类别 | 1
PFH值 | 1.14 x 10⁻⁶ /h
注（PFH值） | 高达最多100,000次开关循环/年
安全完整性等级 (SIL)，停止 0，适用于以下应用 | 1
任务时间 | 20 年
安全评估 - 故障排除
请注意： | 可用于允许排除单通道机构危险损坏的故障，并确保有足够的防操纵保护。
性能水平，最高 | d
类别 | 3
PFH值 | 1.01 x 10⁻⁷ /h
注（PFH值） | 高达最多100,000次开关循环/年
安全完整性等级 (SIL)，停止 0，适用于以下应用 | 2
任务时间 | 20 年
机械参数
执行元件 | 滚轮摇杆
滚轮材料 | 塑料
机械寿命，最少 | 1,000,000 操作
操动速度，最大 | 1 m/s
操动扭矩，最小 | 0.2 Nm
肯定断开力矩 | 0.2 Nm
机械参数 - 连接技术
连接器 | 连接插头M12，4针
连接器（电气）材料 | 塑料
机械参数 - 尺寸
传感器长度 | 46 mm
传感器宽度 | 30 mm
传感器高度 | 127.5 mm
环境条件
防护等级 | IP67
工作环境温度 | -25 ... +60 °C
储存和运输温度 | -25 ... +85 °C
最小相对湿度 | 30 %
最大相对湿度 | 95 %
注（相对湿度） | 无冷凝 不结冰
抗振动 | 10 ... 150 Hz, 振幅 .35 mm / 5 g
耐冲击 | 30 g / 11 ms
防护等级 | II
环境条件 - 绝缘值
额定绝缘电压 Ui | 32 VDC
额定冲击耐受电压 Uimp | 0.8 kV
电气参数
电流消耗 | 50 mA
热测试电流 | 10 A
应用类别 AC-15 | 240 VAC
应用类别 AC-15 | 4 A
应用类别 DC-13 | 24 VDC
应用类别 DC-13 | 1 A
开关元件 | 开启工具（NC）
开关原理 | 速动型
开关频率 | 5,000 /h
触点材料，电气 | 银
电气参数 - AS-i
额定工作电压 | 18 ... 31.6 VDC (Protection against polarity reversal)
电气参数 - AS-Interface 说明书
AS-i 版本 | V 3.0
AS-i 概述 | S-0.B.F.F
AS-i 输入，通道 1 | 数据位 DI 0/DI 1 = 动态代码传输
AS-i 输入，通道 2 | 数据位 DI 2/DI 3 = 动态代码传输数据位 DI 2/DI 3 = 动态代码传输
AS-i 输出，DO 0 ... DO 3 | 无功能
AS-i 参数位，P0 | 通道 2 已切换
AS-i 参数位，P1 ... P3 | 无功能
AS-i 输入模块地址 | 0
注（AS-i 输入模块地址） | 预设地址为0，可通过AS-Interface总线控制或手持编程设备进行更改
状态显示
注 (LED开关状态显示) | （1）LED黄色：通道1 / AS-i SaW Bit .1 （2）绿-红LED（AS-i Duo LED）：供电电压 / 通信错误 / 从属地址=0 （3）LED黄色：通道2 / AS-i SaW Bit 2.3
引脚分配
PIN 1 | AS-Interface +
PIN 2 | n.c.
PIN 3 | AS-Interface -
PIN 4 | n.c.
PIN 5 | 功能接地连接
施迈赛工业开关制造(上海)有限公司, 上海市青浦区漕盈路3336号,
所涉及的详细信息和数据已经过仔细检查。 图像可能与原始图像有所不同。 您可在说明书中进一步获得技术数据。 可能会有技术修改和错误。
生成日期 2025/6/7 上午11:16