## Worksheet
LKF 2 PW 2M
单踏板 热塑外壳
订货数据
型号 | LKF 2 PW 2M
商品编号（订购编号） | 101189190
EAN（欧洲商品编号） | 4030661346526
eCl@aa number，版本：12.0 | 27-37-12-18
eCl@aa number，版本：11.0 | 27-37-12-18
eCl@aa number，版本：9.0 | 27-37-12-18
ETIM 编号，7.0 版 | EC001258
ETIM 编号，6.0 版 | EC001258
总体数据
标准型 | EN IEC 60947-5-1
外壳材料 | 防震热塑性塑料
踏板材料 | 玻璃纤维，加强型热塑塑料
毛重 | 360 g
机械参数
机械寿命，最少 | 1,000,000 操作
机械参数 - 连接技术
线缆长度 | 2 m
环境条件
工作环境温度 | -10 ... +70 °C
电气参数
开关电压，最大 | 250 VAC
开关电流，最大 | 5 A
开关容量，最大 | 1,250 W
开关原理 | 速动型
施迈赛工业开关制造(上海)有限公司, 上海市青浦区漕盈路3336号,
所涉及的详细信息和数据已经过仔细检查。 图像可能与原始图像有所不同。 您可在说明书中进一步获得技术数据。 可能会有技术修改和错误。
生成日期 2024/11/24 上午1:56