## Worksheet
RL
打印白炽灯的标识
订货数据
型号 | RL
商品编号（订购编号） | 101190088
EAN（欧洲商品编号） | 4030661448794
eCl@aa number，版本：12.0 | 27-37-12-09
eCl@aa number，版本：11.0 | 27-37-12-09
eCl@aa number，版本：9.0 | 27-37-12-09
ETIM 编号，7.0 版 | EC000204
ETIM 编号，6.0 版 | EC000204
许可 - 标准
证书 | cURus
总体数据
标准型 | EN IEC 60947-5-1 EN IEC 60947-1
气压 | IEC 60068-2-30
安装条件（机械） | 任意
外壳材料 | 塑料，玻璃纤维加固热塑塑料，自熄灭
毛重 | 35 g
机械参数
安装说明 | 可插拔
安装 | 卡口
法兰连接位置 | 3
机械参数 - 连接技术
端子命名 | EN 50005 EN 50013
连接器 | 螺丝端子 M20 x 1.5
线缆截面，最小 | .5 mm²，硬质 .5 mm²，软质
电缆截面，最大 | 2.5 mm²，硬质 1.5 mm²，软质
夹的紧固力矩 | 1 Nm
机械参数 - 尺寸
长度 | 46 mm
宽度 | 10 mm
深度 | 45 mm
环境条件
夹子或端子的保护等级 | IP20
工作环境温度 | -25 ... +75 °C
耐冲击 | 30 g / 18 ms
抗振性能 | 20 g / 10 ... 150 Hz
环境条件 - 绝缘值
污染等级 | 3
电气参数
额定工作电压 | 250 VAC
施迈赛工业开关制造(上海)有限公司, 上海市青浦区漕盈路3336号,
所涉及的详细信息和数据已经过仔细检查。 图像可能与原始图像有所不同。 您可在说明书中进一步获得技术数据。 可能会有技术修改和错误。
生成日期 2025/6/22 上午11:34