## Worksheet
RS655-Z22-DS
金属外壳 电线张紧和断线检测 防护等级 IP66, IP67 中央终端连接 机械开关位置指示 两侧操作 / 拉绳长度达 2 x 100 m
订货数据
型号 | RS655-Z22-DS
商品编号（订购编号） | 153031618
EAN（欧洲商品编号） | 4030661532950
eCl@aa number，版本：12.0 | 27-37-12-01
eCl@aa number，版本：11.0 | 27-37-12-01
eCl@aa number，版本：9.0 | 27-37-12-01
ETIM 编号，7.0 版 | EC002033
ETIM 编号，6.0 版 | EC002033
许可 - 标准
证书 | cULus
总体数据
标准型 | EN 620 EN ISO 13850 EN IEC 60947-5-1 EN IEC 60947-5-5
外壳材料 | 灰口铸铁，喷漆
外壳材料 | 灰口铸铁，喷漆
线长，最大 | 100 m
毛重 | 6,200 g
总体数据 - 产品特性
辅助触点数量 | 2
安全触点数量 | 2
安全评估
标准型 | EN ISO 13849-1
任务时间 | 20 年
安全评估 - 安全输出
B10D 常闭触点 (NC) | 100,000 操作
机械参数
执行元件 | 滚轮摇杆 N300
机械寿命，最少 | 100,000 操作
操动方向 | 每次75° 左右旋转
机械参数 - 连接技术
电缆入口 | 2 x M25 x 1.5
连接器 | 弹簧滑轮连接
线缆截面，最小 | .5 mm²，软质
电缆截面，最大 | 2.5 mm²，软质
环境条件
防护等级 | IP66 IP67
工作环境温度 | -40 ... +70 °C
防护等级 | I
环境条件 - 绝缘值
额定绝缘电压 Ui | 300 V
额定冲击耐受电压 Uimp | 4 kV
污染等级 | 3
电气参数
热测试电流 | 6 A
额定工作电压 | 230 VAC
额定工作电压 | 24 VDC
应用类别 AC-15 | 230 VAC
应用类别 AC-15 | 3 A
应用类别 DC-13 | 24 VDC
应用类别 DC-13 | 3 A
开关原理 | 速动型
触点材料，电气 | 银
电气参数 - 通信协议
Feldbus Protokoll | DuplineSafe
电气参数 - Dupline
额定冲击耐受电压 Uimp | 0.8 kV
线缆截面，最小 | .2 mm²，硬质 .25 mm²，软质
电缆截面，最大 | 2.5 mm²，软质 4 mm²，硬质
电气参数 - DuplineSafe
额定工作电压 | 8.3 VDC
电流消耗 | 1 mA
其他数据
备注（应用） | 紧急停止拉绳开关
施迈赛工业开关制造(上海)有限公司, 上海市青浦区漕盈路3336号,
所涉及的详细信息和数据已经过仔细检查。 图像可能与原始图像有所不同。 您可在说明书中进一步获得技术数据。 可能会有技术修改和错误。
生成日期 2025/2/2 上午2:51