## Worksheet
EX-AZM 170-02ZK 24VAC/DC-3G/D
| IDC联结方法 手动解锁 ATEX 2和22区的防爆保护 1 电缆进口 M 20 x 1.5 | 联锁保护防止不正确锁定 高持紧力 90 mm x 84 mm x 30 mm
订货数据
型号 | EX-AZM 170-02ZK 24VAC/DC-3G/D
商品编号（订购编号） | 101211767
EAN（欧洲商品编号） | 4030661390635
eCl@aa number，版本：12.0 | 27-27-26-03
eCl@aa number，版本：11.0 | 27-27-26-03
eCl@aa number，版本：9.0 | 27-27-26-03
ETIM 编号，7.0 版 | EC002593
ETIM 编号，6.0 版 | EC002593
许可 - 标准
证书 | ATEX (Konformitätserklärung)
防爆保护
防爆：规则 | EN IEC 60079-0 EN IEC 60079-15 EN 60079-31
防爆区域 | 2 22
防爆类别 | 3G 3D
防爆名称 | EX II 3G Ex nC IIB T5 Gc X EX II 3D Ex tc IIIC T80°C Dc X
制造商声明 | ATEX 2区和22区
总体数据
标准型 | EN IEC 60947-5-1
编码等级，依据EN ISO 14119 | 低
工作原理 | 机电
外壳材料 | 塑料，玻璃纤维加固热塑塑料，自熄灭
毛重 | 300 g
总体数据 - 产品特性
通电解锁 | 是
手动解锁 | 是
安全触点数量 | 2
安全评估
标准型 | EN ISO 13849-1
性能水平，最高 | c
类别 | 1
B10D 常闭触点 (NC) | 2,000,000 操作
注意 | 按要求提供电气寿命。
B10D 常开触点（NO） | 1,000,000 操作
任务时间 | 20 年
安全评估 - 故障排除
性能水平，最高 | d
类别 | 3
注意 | 用于双通道，并配有合适的逻辑单元。
任务时间 | 20 年
安全评估 - 防护锁定
性能水平，最高 | e
注意 (绩效水平) | 防护装置锁定功能的安全分类信息在 &quot;操作说明 &quot;或 &quot;操作和安装 &quot;说明中均有记载。
机械参数
机械寿命，最少 | 1,000,000 操作
冲击能量，最大 | 1 J
能量冲击（保护壳），最大值 | 7 J
锁定力 | 1,000 N
锁定力 | 5 N
肯定断开行程 | 11 mm
肯定断开操作力，最小 | 17 N
操动速度，最大 | 1 m/s
安装 | 螺钉
螺钉头类型 | 平头螺钉
箱盖紧固螺钉的拧紧扭矩,最低 | 0.4 Nm
箱盖紧固螺钉的拧紧扭矩,最大 | 0.5 Nm
电缆接头的紧固扭矩 | 4.5 Nm
机械参数 - 连接技术
连接器 | IDC联结方法
电缆接头截面，最小 | 6.5 mm
电缆接头截面，最大 | 12 mm
线缆截面，最小 | 2 x 1.0 mm²，软质
电缆截面，最大 | 1 x 1 mm²，软质
允许的电缆类型 | 实心单线 可调
机械参数 - 尺寸
传感器长度 | 30 mm
传感器宽度 | 90 mm
传感器高度 | 84 mm
环境条件
防护等级 | IP67
工作环境温度 | -15 ... +45 °C
注（相对湿度） | 无冷凝 不结冰
环境条件 - 绝缘值
额定绝缘电压 Ui | 250 VAC
额定冲击耐受电压 Uimp | 4 kV
电气参数
热测试电流 | 2 A
额定控制电压 | 24 VAC
额定控制电压 | 24 VDC
应用类别 AC-15 | 230 VAC
应用类别 AC-15 | 2 A
应用类别 DC-13 | 24 VDC
应用类别 DC-13 | 2 A
电力功率消耗，最大 | 10 W
开关元件 | 开启工具（NC）
开关原理 | 缓动
开关频率 | 1,000 /h
触点材料，电气 | 银
电气参数 - 线圈控制
磁铁闭合时间 | 100 %
测试脉冲持续时间, 最大 | 5 ms
测试脉冲间隔, 最低限度 | 50 ms
发货范围
发货范围 | 操动件#必须单独订购. 包括防爆螺纹电缆接头和螺塞
注意
注（通用） | 这种类型的端接（IDC）方法可以简单地连接软导线，而无需使用导线套圈。
注（手动解锁） | 底面 使用M5三角钥匙来进行手动解锁，可作为附件
施迈赛工业开关制造(上海)有限公司, 上海市青浦区漕盈路3336号,
所涉及的详细信息和数据已经过仔细检查。 图像可能与原始图像有所不同。 您可在说明书中进一步获得技术数据。 可能会有技术修改和错误。
生成日期 2025/2/25 上午3:58