## Worksheet
SE-T40 端塞
订货数据
型号 | SE-T40 端塞
商品编号（订购编号） | 101167876
EAN（欧洲商品编号） | 4030661294056
eCl@aa number，版本：12.0 | 27-27-34-91
eCl@aa number，版本：11.0 | 27-27-34-91
eCl@aa number，版本：9.0 | 27-27-34-91
ETIM 编号，7.0 版 | EC002887
ETIM 编号，6.0 版 | EC002887
总体数据
抗永久变形 | 良好
材料耐性（酸） | 良好
橡胶型材材料 | EPDM, 65 Shore A
触点元件颜色 | 黑色
毛重 | 5 g
机械参数 - 尺寸
宽度 | 25 mm
高度，大约 | 40 mm
环境条件
材料耐温（短期) | -50 ... +170 °C
材料耐温（长期) | -30 ... +140 °C
备注 - 耐化学性
材料耐性（燃料） | 低
材料耐性（溶剂） | 低 - 一般
材料耐性（油） | 低
材料耐性（臭氧） | 优秀
材料耐性（20℃时的弹性回复） | 良好
施迈赛工业开关制造(上海)有限公司, 上海市青浦区漕盈路3336号,
所涉及的详细信息和数据已经过仔细检查。 图像可能与原始图像有所不同。 您可在说明书中进一步获得技术数据。 可能会有技术修改和错误。
生成日期 2025/4/16 上午10:50