## Worksheet
NDTBL/WS/101H
卫生设计 防护等级 IP69K 固定孔 Ø 22.3 mm
订货数据
型号 | NDTBL/WS/101H
商品编号（订购编号） | 103009721
EAN（欧洲商品编号） | 4030661468945
eCl@aa number，版本：12.0 | 27-37-12-10
eCl@aa number，版本：11.0 | 27-37-12-10
eCl@aa number，版本：9.0 | 27-37-12-10
ETIM 编号，7.0 版 | EC000221
ETIM 编号，6.0 版 | EC000221
许可 - 标准
证书 | cULus hygiene tested
总体数据
标准型 | EN IEC 60947-5-1 EN IEC 60947-1
实施安装 | 按钮
外观设计 | 圆形 触觉
安装条件（机械） | 任意
密封形式 | 膜 唇形密封
操作件材料 | ABS
圆顶材料 | 塑料
前环材料 | ABS，镀铬
操作元件颜色 | 白色
前环颜色 | 银
波纹管的颜色 | 蓝色
毛重 | 25 g
总体数据 - 产品特性
法兰连接 | 是
可探测 | 是
全绝缘 | 是
接触元件数量，最多 | 3
机械参数
解锁 | 无
机械寿命，最少 | 1,000,000 操作
机械寿命，指令装置 | 1,000,000 操作
操动行程 | 5 mm
操动力，大约 | 1.5 N
安装 | 法兰连接 EFM
螺钉紧固力矩 | 0.6 Nm
Typical actuating force of the push button | 1.5 N
Actuating stroke, minimum | 4 mm
Actuating stroke, maximum | 5 mm
机械参数 - 尺寸
高度 | 11 mm
安装高度 | 11 mm
注意 (安装高度) | 前面板前的高度。
操动头直径 | 44.5 mm
前环直径 | 44.5 mm
安装直径 | 22.3 mm
前板厚度，最小 | 1 mm
前板厚度，最大 | 6 mm
间距 | 50 x 50 mm
环境条件
防护等级 | IP67 IP69K
工作环境温度 | -25 ... +80 °C
耐冲击 | 30 g / 18 ms
抗振性能 | 20 g / 10 ... 150 Hz
电气参数
开关频率 | 1,000 /h
施迈赛工业开关制造(上海)有限公司, 上海市青浦区漕盈路3336号,
所涉及的详细信息和数据已经过仔细检查。 图像可能与原始图像有所不同。 您可在说明书中进一步获得技术数据。 可能会有技术修改和错误。
生成日期 2025/1/1 上午5:32