## Worksheet
SRB308IT-230VAC
| 等级 1: 不带下降沿检测复位, 可选 自复位功能, 短路识别, 等级 2: / 打开(NC) 常开触点（NO） 带诊断显示的多功能安全继电器模块 适用于接触传感器的输出信号处理 适合连接到有源信号输出（AOPDs)，比如安全光栅/光幕 | 适用于接触传感器的输出信号处理 3 安全触点, STOP 0 2 + 6 信号输出
订货数据
注（输送能力） | 不支持！
更换商品编号 | 101166107
型号 | SRB308IT-230VAC
商品编号（订购编号） | 101158202
EAN（欧洲商品编号） | 4250116201563
eCl@aa number，版本：12.0 | 27-37-18-19
eCl@aa number，版本：11.0 | 27-37-18-19
eCl@aa number，版本：9.0 | 27-37-18-19
ETIM 编号，7.0 版 | EC001449
ETIM 编号，6.0 版 | EC001449
许可 - 标准
证书 | cULus
总体数据
标准型 | EN IEC 62061 EN ISO 13849-1 EN IEC 60947-5-1 EN IEC 60947-5-3 EN IEC 60947-5-5 EN IEC 61508 EN IEC 60204-1 EN IEC 60947-1
气压 | EN 60068-2-78
外壳材料 | 玻璃纤维加固热塑塑料，带通风
毛重 | 480 g
总体数据 - 产品特性
电气保险丝 | 是
电缆损坏检测 | 是
交叉电路检测 | 是
可拆卸端子 | 是
启动输入 | 是
反馈回路 | 是
自动重置功能 | 是
边缘检测重设 | 是
接地检测 | 是
整个系统检测，状态 | 是
辅助触点数量 | 2
LED灯数量 | 5
常闭 (NC) 数量 | 2
具有信号功能的半导体无延迟输出数量 | 6
安全触点数量 | 3
信号输出数量 | 6
安全评估
标准型 | EN IEC 60947-5-1 EN IEC 61508
任务时间 | 20 年
常见故障（CCF），最小 | 65
停止类别 | 0
安全评估 - 继电器输出
性能水平，STOP 0，最高 | e
类别，Stop 0 | 4
诊断覆盖率（DC）水平，Stop 0 | ≥ 99 %
PFH值, Stop 0 | 2.00 x 10⁻⁸ /h
安全完整性等级 (SIL)，停止 0，适用于以下应用 | 3
机械参数
机械寿命，最少 | 10,000,000 操作
安装 | DIN导轨快速安装，依据EN 60715
机械参数 - 连接技术
端子命名 | IEC/EN 60947-1
连接器 | 硬线或软线 螺丝端子 M20 x 1.5
线缆截面，最小 | .25 mm²
电缆截面，最大 | 2.5 mm²
夹的紧固力矩 | 0.6 Nm
机械参数 - 尺寸
宽度 | 45 mm
高度 | 100 mm
深度 | 121 mm
环境条件
外壳防护等级 | IP40
安装空间的防护等级 | IP54
夹子或端子的保护等级 | IP20
工作环境温度 | -25 ... +45 °C
储存和运输温度 | -40 ... +85 °C
抗振动 | 10 ... 55 Hz, 振幅 .35 mm
耐冲击 | 30 g / 11 ms
环境条件 - 绝缘值
额定冲击耐受电压 Uimp | 4 kV
过电压级别 | III
污染等级 | 2
电气参数
频率范围 | 50 Hz 60 Hz
工作电压 | 230 VAC -15 % / +10 %
额定工作电压 | 230 VAC
工作电流 | 125 mA
控制装置的额定交流电压，50 Hz，最小 | 215 VAC
AC 50 Hz时的额定控制电压，最大 | 253 VAC
控制装置的额定交流电压，60 Hz，最小 | 215 VAC
AC 60 Hz时的额定控制电压，最大 | 253 VAC
应用类别 AC-15 | 230 VAC
应用类别 AC-15 | 1.5 A
应用类别 DC-13 | 24 VDC
应用类别 DC-13 | 1.2 A
电力功率消耗 | 3 W
电力功率消耗 | 3 VA
接触电阻，最大 | 0.1 Ω
备注（接触电阻） | 处于全新的状态
“紧急停机”时断开延时，最大 | 15 ms
自动启动吸合延迟，典型值 | 60 ms
重置时的吸合延迟，典型值 | 200 ms
触点材料，电气 | 氧化锡银，银镍，自清洁，强制定位
电气参数 - 数字输入
传导电阻，最大 | 40 Ω
电气参数 - 电磁兼容性（EMC）
EMC等级 | EMC指令
状态显示
显示运行状态 | 位置继电器 K2 位置继电器 K1 内部工作电压 Ui 位置继电器 K3
其他数据
备注（应用） | 防护系统 紧急停止按钮 紧急停止拉绳开关 安全光幕
注意
注（通用） | 感应负载（例如接触器、继电器等）必须通过适当的电路抑制。
电路示例
注（接线图） | 接线图显示的是防护门关闭且处于断电状态的情况。 用于分析故障指示及其原因的ISD表（综合系统诊断）如附录所示。 继电器输出：适用于双通道控制，用于增强触点容量或增加触点数量，通过使用接触器或带强制定位触点的继电器。 控制器可以识别监控电路中的交叉短路、电缆断裂和接地泄漏。 将安全光栅/光幕的P型输出连接到S12/S22。设备必须具有相同的参考电位。 双通道控制显示带两个触点的防护门监控，其中至少一个触点肯定断开，带外部复位按钮（R）和反馈回路（H2）。（不带交叉短路监控的示例） 对于带交叉监控的双通道控制，连接NC触点至S11/S12和S31/S32 并桥接S12/S22 对于单通道控制，连接常闭触点至S11/S12并桥接S21/S22和S31/S32 启动功能/复位按钮：“后缘”功能是通过位于外壳下的“AF”开关来编程的（开关位置=1）。自动启动程序通过桥接端子X3/X5并将“AF”开关切换到0进行编程。通道之间的时间偏移约为100 ms。通道1和2之间的无限时间偏移通过桥接端子X3/X6进行编程。” F1 = 混合保险丝 F2 = 信号输出保险丝
施迈赛工业开关制造(上海)有限公司, 上海市青浦区漕盈路3336号,
所涉及的详细信息和数据已经过仔细检查。 图像可能与原始图像有所不同。 您可在说明书中进一步获得技术数据。 可能会有技术修改和错误。
生成日期 2025/4/3 上午4:42