## Worksheet
RK-T-22-2ST8-2
自复位手柄开关 固定孔 Ø 22.3 mm 安装 高达6 mm的前板厚度 用于恶劣环境
订货数据
型号 | RK-T-22-2ST8-2
商品编号（订购编号） | 103012430
EAN（欧洲商品编号） | 4030661489971
eCl@aa number，版本：12.0 | 27-37-14-04
eCl@aa number，版本：11.0 | 27-37-14-04
eCl@aa number，版本：9.0 | 27-37-14-04
ETIM 编号，7.0 版 | EC000632
ETIM 编号，6.0 版 | EC000632
许可 - 标准
证书 | cULus UKCA
总体数据
标准型 | EN IEC 60947-5-1 EN IEC 60947-1
安装条件（机械） | 任意
操作件材料 | 塑料
前环材料 | 塑料
波纹管材料 | 硅树脂
密封波纹管材料厚度 | 1.5 mm
前环颜色 | 黑色
波纹管的颜色 | 灰色
毛重 | 160 g
总体数据 - 产品特性
回归零位 | 是
密封单元，附加 | 是
外部应用 | 是
可探测 | 是
方向数量 | 2
接触位置数量 | 2
注（接触位置） | 位置 A，B
机械端子数量 | 2
机械参数
机械寿命，最少 | 1,000,000 操作
机械寿命，接触位置（每个位置） | 500,000 操作
开关角度 | 20 °
操动力，大约 | 11 N
安装 | 中央螺母SW41
机械参数 - 连接技术
连接器 | 连接器M12，8芯
机械参数 - 尺寸
安装深度 | 30 mm
注（安装深度） | 加连接器
操动件长度 | 85 mm
安装直径 | 22.3 mm
前板厚度，最小 | 1.5 mm
前板厚度，最大 | 6 mm
安装直径，根据EN 60947-1 | 22.3 + 0.4 mm
间距 | 90 x 90 mm
环境条件
接触元件的保护等级 | IP67
前面板的防护等级 | IP67 IP69
工作环境温度 | -40 ... +80 °C
耐冲击 | 30 g / 11 ms
环境条件 - 绝缘值
额定绝缘电压 Ui | 30 V
额定冲击耐受电压 Uimp | 0.5 kV
污染等级 | 2
电气参数
工作电流 | 300 mA
应用类别 DC-12 | 30 VDC
应用类别 DC-12 | 0.3 A
开关容量，最大 | 7.2 W
开关原理 | 簧片触点，非接触原理
开关频率 | 1,200 /h
施迈赛工业开关制造(上海)有限公司, 上海市青浦区漕盈路3336号,
所涉及的详细信息和数据已经过仔细检查。 图像可能与原始图像有所不同。 您可在说明书中进一步获得技术数据。 可能会有技术修改和错误。
生成日期 2024/10/7 上午7:43