## Worksheet
IFL 20-400-11YNG
1 电缆进口 PG9 x 1.5 热塑外壳 DC 4-电线 双绝缘 配电箱 设计 Ø 40 mm
订货数据
注（输送能力） | 不支持！
型号 | IFL 20-400-11YNG
商品编号（订购编号） | 101059993
EAN（欧洲商品编号） | 4030661038445
eCl@aa number，版本：12.0 | 27-27-40-01
eCl@aa number，版本：11.0 | 27-27-01-01
eCl@aa number，版本：9.0 | 27-27-01-01
ETIM 编号，7.0 版 | EC002714
ETIM 编号，6.0 版 | EC002714
许可 - 标准
证书 | CCC
总体数据
标准型 | DIN VDE 0660-208 EN IEC 60947-5-2
外壳结构类型 | 光滑圆柱体
安装条件（机械） | 非冲洗
外壳材料 | 塑料
活动区域 | 塑料
端子固定件材料 | 塑料
毛重 | 178 g
总体数据 - 产品特性
整个系统检测，状态 | 是
电缆电线数量 | 4
Mechanical data - Switching distances
额定开关距离 Sn | 20 mm
注意(开关距离) | All switching distances in accordance EN IEC 60947-5-2
机械参数 - 连接技术
线缆长度 | 2 m
连接器 | 螺丝端子
电缆截面，最大 | 2 x 1.5 mm² 1 x 1.5 mm²
机械参数 - 尺寸
传感器直径 | 40 mm
传感器长度 | 108 mm
传感器宽度 | 40 mm
传感器高度 | 40 mm
环境条件
防护等级 | IP65
工作环境温度 | -25 ... +70 °C
抗振动 | 10 ... 55 Hz，振幅 1 mm
耐冲击 | 30 g / 11 ms
防护等级 | II
电气参数
工作电压 | 10 ... 60 VDC
电压范围类型 | DC
空载电源电流 I0, 典型 | 5.5 mA
额定工作电压 | 10 ... 60 VDC
工作电流 | 400 mA
开关元件 | NO触点和NC触点（反效）
集成的保护电路 | 感应干扰保护 极性反转保护
转换频率，大约 | 100 Hz
电气参数 - 数字输出
电压降 Ud, 最大电压降 Ud, 最大 | 1.5 V
电压降值为Ud时的电流 | 0.4 A
控制元件的设计 | N型
状态显示
注（集成系统诊断，状态） | 黄色LED
发货范围
备注（发货范围，号码及类型） | 夹具H 40包含在交付范围内
施迈赛工业开关制造(上海)有限公司, 上海市青浦区漕盈路3336号,
所涉及的详细信息和数据已经过仔细检查。 图像可能与原始图像有所不同。 您可在说明书中进一步获得技术数据。 可能会有技术修改和错误。
生成日期 2025/10/18 上午6:09