## Worksheet
BDF100-11-LTBU-ST
| 按钮指示灯 热塑外壳 外壳小巧防震 安装在标准铝材上 | 安装在一个符合人体工程学的有利位置 大范围的 带灯按钮, 选择开关, LED指示灯, 钥匙选择开关 和 紧急停止按钮 采用不同塑料盖区别表示
订货数据
产品描述 | BDF100-11-LTBU-ST
商品编号（订购编号） | 101216402
EAN（欧洲商品编号） | 4030661448404
eCl@ss number, version 12.0 | 27-37-12-16
eCl@ss number, version 11.0 | 27-37-12-16
eCl@aa number，版本：9.0 | 27-37-12-16
ETIM number, version 7.0 | EC000225
ETIM number, version 6.0 | EC000225
许可 - 标准
证书 | cULus
总体数据
标准 | EN IEC 60947-5-1 EN IEC 60947-5-5 EN IEC 60947-1
气压 | IEC 60068-2-30
版本 | 组装外壳
外壳材料 | 塑料，玻璃纤维加固热塑塑料，自熄灭
外壳上部顔色 | 黑色
使用位置，位置 1 | 带灯按钮，蓝
毛重 | 110 g
总体数据 - 产品特性
开启器数量 | 1
关闭器数量 | 1
安全评估
标准 | EN ISO 13849-1
任务时间 | 20 年
安全评估 - 安全输出
B10D 常闭触点（NC） | 100,000 操作
机械参数
机械寿命，紧急停止按钮 {操作次数} | 100,000 操作
机械寿命，指令装置 | 1,000,000 操作
Mechanical life, Key operated- selector switch | 30,000 操作
操动行程 | 3 mm
操动力，最大 | 8 N
力，典型 | 1 N
固定螺丝类型 | 2x M5
机械参数 - 连接技术
终端连接器 | 连接插头M12，8芯
机械参数 - 尺寸
宽度 | 40 mm
高度 | 99 mm
深度 | 69 mm
环境条件
防护等级 | IP65
Ambient temperature | -25 ... +65 °C
抗振性，依据EN 60068-2-6： | 10 ... 100Hz, 20g
抗冲击 | 100 g / 6 ms
环境条件 - 绝缘值
额定绝缘电压 | 60 V
额定冲击耐受电压 | 0.8 kV
过电压级别 | III
污染等级，依据VDE 0100 | 3
电气参数
热测试电流 | 2 A
LED current consumption (operating elements) | 16 mA
Rated operating voltage | 24 VDC
应用类别 AC-15 | 24 VAC
应用类别 DC-13 | 24 VDC
应用类别 DC-13 | 1 A
适用于低电压环境 | ≥ 5 V / ≥ 1 mA
开关原理 | cross-point-system
开关频率 | 1,200 /h
触点材料，电气 | Ag-Ni 10, 镀金
其他数据
备注（应用） | Suitable for 40 mm profiles
施迈赛工业开关制造(上海)有限公司, 上海市青浦区漕盈路3336号,
所涉及的详细信息和数据已经过仔细检查。 图像可能与原始图像有所不同。 您可在说明书中进一步获得技术数据。 可能会有技术修改和错误。
生成日期 2024/7/4 下午12:39