## Worksheet
AZ 335-11ZUEK-M20
| 1 电缆进口 M 20 x 1.5 带LED可选 金属外壳 长寿命 多编码 | 40,5 mm x 114 mm x 38 mm 操动头可按每次4 x 90°重新安装 在平面上安装 低电压低电流的高等级接触可靠性 长槽孔可调位置，圆孔来固定位置
订货数据
注（输送能力） | 不支持！
型号 | AZ 335-11ZUEK-M20
商品编号（订购编号） | 101171096
eCl@aa number，版本：12.0 | 27-27-26-02
eCl@aa number，版本：11.0 | 27-27-26-02
eCl@aa number，版本：9.0 | 27-27-26-02
ETIM 编号，7.0 版 | EC002592
ETIM 编号，6.0 版 | EC002592
许可 - 标准
证书 | cULus
总体数据
编码等级，依据EN ISO 14119 | 低
外壳材料 | 铝
垫圈镀层材料 | 涂色
毛重 | 230 g
总体数据 - 产品特性
辅助触点数量 | 1
安全触点数量 | 1
安全评估
标准型 | EN ISO 13849-1
任务时间 | 20 年
安全评估 - 安全输出
B10D 常闭触点 (NC) | 2,000,000 操作
B10D 常开触点（NO） | 1,000,000 操作
注 (B10D 常开触点 (NO)) | 在10% Ie 及阻性负载时
机械参数
机械寿命，最少 | 10,000,000 操作
锁定力 | 5 N
肯定断开行程 | 10.7 mm
肯定断开操作力，最小 | 5 N
注（肯定断开操动力） | 每个常闭触点
机械参数 - 连接技术
连接器 | 螺丝端子 M20 x 1.5
线缆截面，最小 | .75 mm²
电缆截面，最大 | 2.5 mm²
注（电缆截面） | 包括导体套管在内的所有指标。
机械参数 - 尺寸
传感器长度 | 38 mm
传感器宽度 | 40.5 mm
传感器高度 | 114 mm
环境条件
防护等级 | IP67
工作环境温度 | -30 ... +90 °C
环境条件 - 绝缘值
额定绝缘电压 Ui | 500 V
额定冲击耐受电压 Uimp | 6 kV
电气参数
热测试电流 | 10 A
应用类别 AC-15 | 230 VAC
应用类别 AC-15 | 4 A
应用类别 DC-13 | 24 VDC
应用类别 DC-13 | 4 A
开关元件 | NO触点，NC触点
开关原理 | 缓动型，带交错触点
触点材料，电气 | 银
发货范围
发货范围 | 操动件#必须单独订购.
注意
注（通用） | 通过以90°为步长旋转操动头，可以拥有8个操动面。为此，需要使用星型T10螺丝刀。即使拆下螺钉，螺钉头也是自固定的。开关仍然不能被篡改。
施迈赛工业开关制造(上海)有限公司, 上海市青浦区漕盈路3336号,
所涉及的详细信息和数据已经过仔细检查。 图像可能与原始图像有所不同。 您可在说明书中进一步获得技术数据。 可能会有技术修改和错误。
生成日期 2025/5/31 下午6:51