## Worksheet
BS-H50-110-RVA
不锈钢滚轮摇杆 - 滚轮直径50 mm
订货数据
产品描述 | BS-H50-110-RVA
商品编号（订购编号） | 153028033
EAN（欧洲商品编号） | 4030661535913
eCl@ss number, version 12.0 | 27-27-06-12
eCl@ss number, version 11.0 | 27-27-06-12
eCl@aa number，版本：9.0 | 27-27-06-12
ETIM number, version 7.0 | EC001483
ETIM number, version 6.0 | EC001483
总体数据
操动件材质 | 塑料，不锈钢
毛重 | 277 g
机械参数
滚轮材料 | 黄铜
操动件的定位步骤 | 10 °
机械参数 - 尺寸
万向轮宽度 | 18 mm
万向轮直径 | 50 mm
杆长度 | 110 mm
施迈赛工业开关制造(上海)有限公司, 上海市青浦区漕盈路3336号,
所涉及的详细信息和数据已经过仔细检查。 图像可能与原始图像有所不同。 您可在说明书中进一步获得技术数据。 可能会有技术修改和错误。
生成日期 2024/7/17 下午5:06