## Worksheet
BNS-Y-02
实现互相连接并且可使BNS安全开关连接到常规安全监控模块 为了 BNS 33, BNS 36, BNS 260 (带，有 2 NC)
订货数据
产品描述 | BNS-Y-02
商品编号（订购编号） | 101194060
EAN（欧洲商品编号） | 4030661358086
eCl@ss number, version 12.0 | 27-44-01-06
eCl@ss number, version 11.0 | 27-44-01-06
eCl@aa number，版本：9.0 | 27-44-01-06
ETIM number, version 7.0 | EC002925
ETIM number, version 6.0 | EC002925
总体数据
版本 | Y型适配器
连接器（电气） | 2X母连接器，4芯 1X公连接器，4芯
毛重 | 23 g
机械参数
机械寿命，最少 | 100 周期
机械参数 - 尺寸
长度 | 10 mm
宽度 | 23.5 mm
高度 | 31 mm
ISO螺纹直径 | M8
环境条件
防护等级 | IP67
Ambient temperature | -25 ... +70 °C
附件
建议（产品组合） | BNS 33 BNS 36 BNS 260
注意
注（通用） | 适配器BNS-Y-02适用于具有两个常闭的安全传感器BNS。利用BNS-Y-02，建立了一系列电路，每个传感器上的两个常闭触点被连接至一个双通道串联排列中。 任何带有M8连接器的普通4芯电缆都可以用作连接电缆。 沿着箭头方向连接更多的Y形适配器，从而延长传感器链。最后一个安全传感器作为端子连接到延长件上的母接头上。 仅相同触点配置的安全传感器可以串联起来。 BNS-Y-11和 BNS-Y-02型不允许连接至组合配置中。 串联的最大长度为50m。
施迈赛工业开关制造(上海)有限公司, 上海市青浦区漕盈路3336号,
所涉及的详细信息和数据已经过仔细检查。 图像可能与原始图像有所不同。 您可在说明书中进一步获得技术数据。 可能会有技术修改和错误。
生成日期 2024/7/5 下午3:27