## Worksheet
A-K4P-M12-S-G-5M-BK-2-X-A-4-69
带线 4-芯
订货数据
产品描述 | A-K4P-M12-S-G-5M-BK-2-X-A-4-69
商品编号（订购编号） | 103010892
EAN（欧洲商品编号） | 4030661474625
eCl@ss number, version 12.0 | 27-06-03-11
eCl@ss number, version 11.0 | 27-06-03-11
eCl@aa number，版本：9.0 | 27-06-03-11
ETIM number, version 7.0 | EC001855
ETIM number, version 6.0 | EC001855
总体数据
标准 | EN IEC 61076-2-101
毛重 | 164 g
总体数据 - 产品特性
无卤素 | 是
适用于电缆拖链 | 是
电缆电线数量 | 4
机械参数
紧固力矩，最大 | 1 Nm
机械参数 - 连接技术
线缆长度 | 5 m
线缆截面 | 0.34 mm2
电缆直径 | 4.7 mm
弯曲半径（固定） | 5 x Ø-电缆
弯曲半径（重复） | 10 x Ø-电缆
电缆护套颜色 | 黑色
电缆护套材料 | PUR
机械数据 - 连接器A端
连接器型号 | 母连接器，M12
设计 | 直式
连接器编码 | A
连接器锁 | 螺丝锁
压盖材料 | 金属，黄铜，镀镍
手柄材料 | 塑料，TPU
手柄颜色 | 黑色
环境条件
防护等级 | IP65 IP67 IP69
Ambient temperature (Connector) | -30 ... +90 °C
Ambient temperature (fixed) | -50 ... +90 °C
Ambient temperature (moved) | -30 ... +90 °C
Ambient temperature (drag chain) | -25 ... +60 °C
电气参数
热测试电流 | 4 A
Rated operating voltage | 250 VAC
工作电流 | 4 mA
引脚分配
PIN 1 | 褐色
PIN 2 | 白
PIN 3 | 蓝色
PIN 4 | 黑色
施迈赛工业开关制造(上海)有限公司, 上海市青浦区漕盈路3336号,
所涉及的详细信息和数据已经过仔细检查。 图像可能与原始图像有所不同。 您可在说明书中进一步获得技术数据。 可能会有技术修改和错误。
生成日期 2024/6/23 上午11:08