## Worksheet
SE-P40-NBR 2500 PACK. 橡胶型材 2.5 M
橡皮条肮脏和潮气得到很好的预防补偿 对环境不敏感 大概40 mm高
订货数据
型号 | SE-P40-NBR 2500 PACK. 橡胶型材 2.5 M
商品编号（订购编号） | 101174454
EAN（欧洲商品编号） | 4030661303734
eCl@aa number，版本：12.0 | 27-27-34-01
eCl@aa number，版本：11.0 | 27-27-34-01
eCl@aa number，版本：9.0 | 27-27-34-01
ETIM 编号，7.0 版 | EC002887
ETIM 编号，6.0 版 | EC002887
注释 (订货数据) | 开关条系统使用单个组件组装。组件必须单独订购。 示例:橡胶型材, SE-P40-1250Al 型材, SE-AL 10-1250接收器/发送器SE-SET安全控制模块, SE-304 C可选:端塞SE-T40; 贴纸 SE-G8406其他附件
总体数据
标准型 | EN ISO 13850
橡胶型材材料 | NBR Perbunan®
毛重 | 880 g
机械参数
机械寿命，最少 | 20,000,000 操作
机械参数 - 尺寸
长度 | 2,500 mm
宽度 | 25 mm
宽度，最小 | 400 mm
宽度，最大 | 10,000 mm
高度，大约 | 38 mm
环境条件
防护等级 | IP67
注意
注（通用） | 在安全边沿末端约60 mm（SE 40）或50 mm（SE 70）处，不保证手指保护装置有效。启动该区域后，发送器/接收器被推入下轮廓部分，并对开关信号进行评估，但所需的力很高。如果这种限制不能被具体应用所接受，必须采取建设性措施。
施迈赛工业开关制造(上海)有限公司, 上海市青浦区漕盈路3336号,
所涉及的详细信息和数据已经过仔细检查。 图像可能与原始图像有所不同。 您可在说明书中进一步获得技术数据。 可能会有技术修改和错误。
生成日期 2025/3/20 下午11:32