## Worksheet
AZM 161CC-12/12RKTU-024
| 大配线室 紧急逃逸, 后面 电缆进口 4 M 16 x 1.5 热塑外壳 双绝缘 | 联锁保护防止不正确锁定 130 mm x 90 mm x 30 mm 6 触点 长寿命
订货数据
型号 | AZM 161CC-12/12RKTU-024
商品编号（订购编号） | 101187884
EAN（欧洲商品编号） | 4030661357133
eCl@aa number，版本：12.0 | 27-27-26-03
eCl@aa number，版本：11.0 | 27-27-26-03
eCl@aa number，版本：9.0 | 27-27-26-03
ETIM 编号，7.0 版 | EC002593
ETIM 编号，6.0 版 | EC002593
许可 - 标准
证书 | IFA cULus CCC
总体数据
标准型 | EN ISO 13849-1 EN ISO 14119 EN IEC 60947-5-1
编码等级，依据EN ISO 14119 | 低
工作原理 | 机电
外壳材料 | 塑料，玻璃纤维加固热塑塑料，自熄灭
毛重 | 460 g
总体数据 - 产品特性
通电解锁 | 是
紧急逃逸 | 是
手动解锁 | 是
操动方向数量 | 3
辅助触点数量 | 2
安全触点数量 | 4
安全评估
标准型 | EN ISO 13849-1
性能水平，最高 | c
类别 | 1
B10D 常闭触点 (NC) | 2,000,000 操作
注意 | 按要求提供电气寿命。
B10D 常开触点（NO） | 1,000,000 操作
注意 | 在10% Ie 及阻性负载时
任务时间 | 20 年
安全评估 - 故障排除
请注意： | 可用于允许排除单通道机构危险损坏的故障，并确保有足够的防操纵保护。
性能水平，最高 | d
类别 | 3
注意 | 用于双通道，并配有合适的逻辑单元。
任务时间 | 20 年
安全评估 - 防护锁定
性能水平，最高 | e
注意 (绩效水平) | 防护装置锁定功能的安全分类信息在 &quot;操作说明 &quot;或 &quot;操作和安装 &quot;说明中均有记载。
机械参数
机械寿命，最少 | 1,000,000 操作
操动方向上的操动件动作 | 5.5 mm
保持力 FZh 按照 EN ISO 14119 | 2,000 N
锁紧力 Fmax, 最大 | 2,600 N
锁定力 | 30 N
肯定断开行程 | 10 mm
每个 NC 触点的正断开力, 最小力 | 10 N
肯定断开操作力，最小 | 20 N
操动速度，最大 | 2 m/s
安装 | 螺钉
固定螺丝类型 | 3x M5
螺钉头类型 | 平头螺钉
箱盖紧固螺钉的拧紧扭矩 | 0.6 Nm
注意 | The tightening sequence of the cover screws must be observed. This can be found in the attached drawing in the “Pictures” tab.
机械参数 - 连接技术
电缆入口 | 4 x M16 x 1,5
连接器 | 笼式接线夹
线缆截面，最小 | .25 mm²
电缆截面，最大 | 1.5 mm²
注（电缆截面） | 包括导体套管在内的所有指标。
允许的电缆类型 | 实心单线 实心多导线 可调
机械参数 - 尺寸
传感器长度 | 30 mm
传感器宽度 | 130 mm
传感器高度 | 90 mm
环境条件
防护等级 | IP67
工作环境温度 | -30 ... +60 °C
储存和运输温度 | -30 ... +85 °C
注（相对湿度） | 无冷凝 不结冰
防护等级 | II
最大允许安装海拔高度 | 2,000 m
环境条件 - 绝缘值
额定绝缘电压 Ui | 250 VAC
额定冲击耐受电压 Uimp | 4 kV
电气参数
热测试电流 | 6 A
额定控制电压 | 24 VAC/DC
要求额定短路电流 | 1,000 A
电力功率消耗，最大 | 10 W
开关元件 | NO触点，NC触点
开关原理 | 缓动型，肯定断开常闭触点
开关频率 | 1,000 /h
触点材料，电气 | 银
电气参数 - 线圈控制
磁铁闭合时间 | 100 %
测试脉冲持续时间, 最大 | 5 ms
测试脉冲间隔, 最低限度 | 50 ms
电气参数 - 安全触点
电压，应用类别 AC-15 | 230 VAC
电流，应用类别 AC-15 | 4 A
电压，应用类别 DC-13 | 24 VDC
电流，应用类别 DC-13 | 2.5 A
电气参数 - 辅助触点
电压，应用类别 AC-15 | 230 VAC
电流，应用类别 AC-15 | 4 A
电压，应用类别 DC-13 | 24 VDC
电流，应用类别 DC-13 | 2.5 A
其他数据
备注（应用） | 滑动安全门 可拆卸防护门 铰链式安全防护装门
发货范围
发货范围 | 操动件#必须单独订购.
注意
注（紧急出口） | 紧急出口用于需要干预已经锁定的危险区域时。 通过按下红色按钮紧急解锁 通过拉锁定按钮重置 可以从顶部（订货后缀 -TD）或后部（订货后缀 -TU）安装
注（紧急出口，手动解锁） | 手动解锁和紧急出口的组合，安装方向不同，仅适用于以下型号：-ED/-TU和-TD/-EU
施迈赛工业开关制造(上海)有限公司, 上海市青浦区漕盈路3336号,
所涉及的详细信息和数据已经过仔细检查。 图像可能与原始图像有所不同。 您可在说明书中进一步获得技术数据。 可能会有技术修改和错误。
生成日期 2025/1/26 上午1:50