## Worksheet
M2S 015-11Y-Q
金属外壳 2 触点 67 mm x 75 mm x 43 mm ( 基本结构) 具有较大后行程 操动件带不锈钢钢珠锁定
订货数据
型号 | M2S 015-11Y-Q
商品编号（订购编号） | 131054842
EAN（欧洲商品编号） | 8905236105517
eCl@aa number，版本：12.0 | 27-27-06-01
eCl@aa number，版本：11.0 | 27-27-06-01
eCl@aa number，版本：9.0 | 27-27-06-01
ETIM 编号，7.0 版 | EC000030
ETIM 编号，6.0 版 | EC000030
总体数据
标准型 | EN IEC 60947-5-1
工作原理 | 机械式
滑动模式 | 球体
外壳材料 | 轻合金压铸，油漆饰面
垫圈镀层材料 | 涂色
毛重 | 396 g
机械参数
执行元件 | 直杆
操动角度 | 20 °
操动速度，最小 | 1 mm/min
操动速度，最大 | 1 m/s
注（操动速度） | 垂直操动角度至开关轴的操动速度
机械参数 - 尺寸
传感器长度 | 43 mm
传感器宽度 | 67 mm
传感器高度 | 130 mm
直杆直径 | 10 mm
环境条件
防护等级 | IP65
工作环境温度 | -30 ... +90 °C
电气参数
热测试电流 | 10 A
触点材料，电气 | 银
注意
注（通用） | 应避免从柱塞侧面操纵，因为这样会降低限位开关的机械寿命。
施迈赛工业开关制造(上海)有限公司, 上海市青浦区漕盈路3336号,
所涉及的详细信息和数据已经过仔细检查。 图像可能与原始图像有所不同。 您可在说明书中进一步获得技术数据。 可能会有技术修改和错误。
生成日期 2025/6/24 上午9:48