## Worksheet
Z4VH 336-11Z-M20-1058
| 操纵杆的角度每次可调节10° 按EN 50041设计 热塑外壳 适用于电梯 双绝缘 | 耐油和石油产品 大量的二选一操动件 操动头可按4 x 90°重新安装 1 电缆进口 M 20 x 1.5
订货数据
型号 | Z4VH 336-11Z-M20-1058
商品编号（订购编号） | 151161685
eCl@aa number，版本：12.0 | 27-27-26-01
eCl@aa number，版本：11.0 | 27-27-26-01
eCl@aa number，版本：9.0 | 27-27-26-01
ETIM 编号，7.0 版 | EC000030
ETIM 编号，6.0 版 | EC000030
许可 - 标准
证书 | cULus CCC UKCA
总体数据
外壳结构类型 | 标准结构设计
操动件型号符合 EN 50041 | A
外壳材料 | 塑料，玻璃纤维增强
杆材料 | 金属薄膜
毛重 | 214 g
总体数据 - 产品特性
适用于电梯 | 是
安全评估
标准型 | BG-GS-ET-15 EN ISO 13849-1 EN IEC 60947-5-1
任务时间 | 20 年
安全评估 - 安全输出
B10D 常闭触点 (NC) | 20,000,000 操作
机械参数
执行元件 | 滚轮摇杆
滚轮材料 | 橡胶
机械寿命，最少 | 30,000,000 操作
操动速度，最大 | 2.5 m/s
注（操动速度） | 操作角度30°至开关轴的操动速度
备注（切换时间） | 符合操动速度的切换时间
操动扭矩，最小 | 0.3 Nm
机械参数 - 连接技术
连接器 | 螺丝端子 M20 x 1.5
线缆截面，最小 | .75 mm²
电缆截面，最大 | 2.5 mm²
注（电缆截面） | 包括导体套管在内的所有指标。
机械参数 - 尺寸
传感器长度 | 38 mm
传感器宽度 | 40.5 mm
传感器高度 | 144.5 mm
环境条件
工作环境温度 | -30 ... +80 °C
环境条件 - 绝缘值
额定冲击耐受电压 Uimp | 6 kV
电气参数
热测试电流 | 10 A
要求额定短路电流 | 1,000 A
应用类别 AC-15 | 230 VAC
应用类别 AC-15 | 4 A
应用类别 DC-13 | 24 VDC
应用类别 DC-13 | 4 A
开关原理 | 缓动
回弹时间，最大 | 2 ms
开关频率 | 5,000 /h
触点材料，电气 | 银
施迈赛工业开关制造(上海)有限公司, 上海市青浦区漕盈路3336号,
所涉及的详细信息和数据已经过仔细检查。 图像可能与原始图像有所不同。 您可在说明书中进一步获得技术数据。 可能会有技术修改和错误。
生成日期 2024/10/28 上午9:53