## Worksheet
MVH 330-11Y-M20-RVA
| 金属外壳 长寿命 40 mm x 76 mm x 40 mm ( 基本结构) 适合低操作速度 1 电缆进口 M 20 x 1.5 | 无硅 可在变电所应用 操动头每次可按4 x 90°重新定位 摇臂位置连续可调360° 摇臂可以调整角度 180°
订货数据
型号 | MVH 330-11Y-M20-RVA
商品编号（订购编号） | 131161092
EAN（欧洲商品编号） | 8905236107023
eCl@aa number，版本：12.0 | 27-27-06-01
eCl@aa number，版本：11.0 | 27-27-06-01
eCl@aa number，版本：9.0 | 27-27-06-01
ETIM 编号，7.0 版 | EC000030
ETIM 编号，6.0 版 | EC000030
许可 - 标准
证书 | cULus CCC
总体数据
标准型 | EN IEC 60947-5-1
工作原理 | 机械式
滑动模式 | 轮
外壳材料 | 轻合金压铸，油漆饰面
垫圈镀层材料 | 涂色
毛重 | 300 g
安全评估 - 安全输出
B10D 常闭触点 (NC) | 20,000,000 操作
机械参数
执行元件 | 滚轮摇杆
滚轮材料 | 不锈钢（V2A）
操动速度，最小 | 1 mm/min
操动扭矩 | 0.5 Nm
机械参数 - 连接技术
线缆截面 | 13 AWG
机械参数 - 尺寸
传感器长度 | 40 mm
传感器宽度 | 40 mm
传感器高度 | 136.5 mm
万向轮宽度 | 8.5 mm
万向轮直径 | 20 mm
环境条件
防护等级 | IP65
工作环境温度 | -30 ... +90 °C
耐冲击 | 50 g / 6 ms
环境条件 - 绝缘值
额定绝缘电压 Ui | 250 VAC
额定冲击耐受电压 Uimp | 4 kV
电气参数
热测试电流 | 6 A
应用类别 AC-15 | 230 VAC
应用类别 AC-15 | 2.5 A
开关元件 | NO触点，NC触点
开关原理 | 速动型
回弹时间，最大 | 1.5 ms
触点材料，电气 | 银
施迈赛工业开关制造(上海)有限公司, 上海市青浦区漕盈路3336号,
所涉及的详细信息和数据已经过仔细检查。 图像可能与原始图像有所不同。 您可在说明书中进一步获得技术数据。 可能会有技术修改和错误。
生成日期 2025/6/6 下午6:13