## Worksheet
SSB-R-NG-2-O-S-V01
With secondary connector for signal distribution and track-related wire break monitoring Magnetic track sensor box 4 tracks, 2 optional for fine positioning optional fine positioning tracks with prewarning indication Maintenance-free signal storage and switching in case of power failure Wide angle LED track display
订货数据
型号 | SSB-R-NG-2-O-S-V01
商品编号（订购编号） | 103038395
EAN（欧洲商品编号） | 4030661566429
eCl@aa number，版本：12.0 | 27-27-43-02
eCl@aa number，版本：11.0 | 27-27-01-05
eCl@aa number，版本：9.0 | 27-27-01-05
ETIM 编号，7.0 版 | EC002544
ETIM 编号，6.0 版 | EC002544
许可 - 标准
证书 | cULus
总体数据
工作原理 | 磁驱动
外壳材料 | 塑料，玻璃纤维增强
外壳材料 | Polycarbonate
毛重 | 336 g
总体数据 - 产品特性
锁 | 是
电缆损坏检测 | 是
适用于电梯 | 是
LED灯数量 | 5
管理单元触点数量 | 4
信号输出数量 | 1
机械参数
操作面板 | 正面
执行元件 | 磁铁
机械寿命，最少 | 1,000,000,000 操作
设备间最小距离 | 50 mm
操动方向 | On when driving over with north magnet in driving direction
操动速度，最大 | 9 m/s
安装 | 后部带两个螺栓
固定螺丝类型 | 2x M4
固定螺钉的紧锢力矩, 最低限度 | 2 Nm
固定螺钉的紧锢力矩, 最大值 | 4 Nm
Mechanical data - Switching distances
开关距离 Smin, 最低限度 | 2 mm
开关距离 Smax, 最大 | 15 mm
注意(开关距离) | Empfohlen 7mm
重复精度 R | 0.5 mm
机械参数 - 连接技术
端子（机械） | 联接插头：M12，8芯，A编码
机械数据 - 连接器A端
连接器型号 | 公连接器，M12
连接器编码 | A
连接器锁 | 螺纹锁定
的数芯, A面 | 8
机械数据 - 连接器B端
连接器型号 | 母连接器，M12
连接器编码 | A
连接器锁 | 螺纹锁定
的数芯, B面 | 8
机械参数 - 尺寸
传感器长度 | 125 mm
传感器宽度 | 110 mm
传感器高度 | 24.4 mm
环境条件
防护等级 | IP54 IP65
工作环境温度 | -25 ... +70 °C
储存和运输温度 | -40 ... +85 °C
最大相对湿度 | 95 %
注（相对湿度） | 无冷凝 不结冰
抗振动 | 10 ... 55 Hz，振幅 1 mm
耐冲击 | 30 g / 11 ms
防护等级 | III
最大允许安装海拔高度 | 2,000 m
环境条件 - 绝缘值
额定绝缘电压 Ui | 32 VDC
额定冲击耐受电压 Uimp | 1 kV
过电压级别 | III
污染等级 | 3
污染等级 | 3
电气参数
工作电压 | 24 VDC +15 % / +10 %
24V时，电流消耗，最小 | 11 mA
空载电源电流 I0, 典型 | 20 mA
额定工作电压 | 24 VDC
工作电流 | 1,500 mA
应用类别 DC-12 | 24 VDC
应用类别 DC-12 | 0.3 A
应用类别 DC-13 | 24 VDC
应用类别 DC-13 | 0.3 A
开关容量，最大 | 7.2 W
开关元件 | 双稳态触点
开关原理 | 簧片触点，非接触原理
回弹时间，最大 | 0.3 ms
Maximum switching time close (NO) | 1 ms
Maximum switching time open (NC) | 0.06 ms
电气保险丝容量，最大 | 2 A
电气参数 - 数字输出
输出电流，最大 | 300 mA
附件
建议（操动件） | BP 15 BP 15/2
建议（操动件，电梯开关） | BP 15
施迈赛工业开关制造(上海)有限公司, 上海市青浦区漕盈路3336号,
所涉及的详细信息和数据已经过仔细检查。 图像可能与原始图像有所不同。 您可在说明书中进一步获得技术数据。 可能会有技术修改和错误。
生成日期 2025/6/26 下午1:59