## Worksheet
SFB-PN-IRT-8M12-IOP-V2
PROFINET/PROFIsafe安全现场总线盒 可连接多达8个安全开关装置 集成双端口开关，支持IRT 防护等级 IP67
订货数据
型号 | SFB-PN-IRT-8M12-IOP-V2
商品编号（订购编号） | 103040357
EAN（欧洲商品编号） | 4030661561554
eCl@aa number，版本：12.0 | 27-24-26-04
eCl@aa number，版本：11.0 | 27-24-26-04
eCl@aa number，版本：9.0 | 27-24-26-04
ETIM 编号，7.0 版 | EC001599
ETIM 编号，6.0 版 | EC001599
许可 - 标准
证书 | TÜV cULus UKCA
总体数据
标准型 | EN IEC 61131-1 EN IEC 61131-2 EN ISO 13849-1 EN IEC 60947-5-3 EN IEC 61508
外壳材料 | 热塑塑料，聚酰胺PA 6 GF
标识标签材料 | 塑料，聚酰胺 PA
观察窗原材料 | 聚酰胺 PACM 12
电子封装原材料 | 聚氨酯 2K PU
毛重 | 655 g
总体数据 - 产品特性
整个系统检测，通用 | 是
安全评估
标准型 | EN ISO 13849-1 EN IEC 61508
安全评估 - 安全输入 双通道
性能水平，最高 | e
类别 | 4
Diagnostic Coverage (DC) Level | 99 %
PFH值 | 1.10 x 10⁻⁹ /h
PFDavg | 9.60 x 10⁻⁵
安全完整性等级 (SIL)，停止 0，适用于以下应用 | 3
任务时间 | 20 年
本地安全输入的响应时间 ⇒ 现场总线，最大值 | 20 ms
注意 | SFB符合EN 60947-5-3的PDDB（在故障条件下具有明确行为的接近开关）的要求，并与磁传感器（2个常闭触点）组合使用，最高PL e / SIL 3。
安全评估 - 安全输入 单通道
性能水平，最高 | d
类别 | 2
Diagnostic Coverage (DC) Level | 90 %
PFH值 | 2.30 x 10⁻⁷ /h
PFDavg | 2.00 x 10⁻²
安全完整性等级 (SIL)，停止 0，适用于以下应用 | 1
任务时间 | 20 年
本地安全输入的响应时间 &gt; 现场总线，最大值 | 20 ms
错误检测测试间隔 | 10 s
安全评估 - 安全输出 单通道
性能水平，最高 | d
类别 | 3
诊断覆盖率（DC）水平 | 90 %
PFH值 | 1.00 x 10⁻⁷ /h
PFDavg | 8.80 x 10⁻³
安全完整性等级 (SIL)，停止 0，适用于以下应用 | 2
任务时间 | 20 年
反应时间 现场总线 &gt; 本地安全输出 | 50 ms
安全评估 - 安全输出 双通道
性能水平，最高 | e
类别 | 4
诊断覆盖率（DC）水平 | 99 %
PFH值 | 1.20 x 10⁻⁹ /h
PFDavg | 1.10 x 10⁻⁴
安全完整性等级 (SIL)，停止 0，适用于以下应用 | 3
说明 (安全完整性等级) | 在应用中，该产品只能由型号为 SFB-PN-IRT-8M12-IOP-V2 且部件号为 103040357 的相同产品替换。旧版产品的安全级别较低。
任务时间 | 20 年
反应时间 现场总线 &gt; 本地安全输出 | 50 ms
机械参数
安装 | 螺钉
固定螺丝类型 | 2x M6
固定螺钉的紧锢力矩, 最大值 | 3 Nm
固定螺丝类型, 查看窗口 | 2x TX10 (Torx)
观察窗紧固螺钉的扭矩,最大 | 0.6 Nm
机械参数 - 连接技术
连接器 | M12连接插座/连接器
终端连接器，输入/输出 | X0 - X7: M12，8芯，A编码
终端连接器，功率 I/O | M12 功率, 4芯, T编码
端子连接器，现场总线 | M12, 4-极, D-码
电气连接 紧固力矩, 最低 | 0.8 Nm
电气连接 紧固力矩，最大值 | 1.5 Nm
机械参数 - 尺寸
长度 | 222.8 mm
宽度 | 63 mm
高度 | 36.1 mm
环境条件
防护等级 | IP66 IP67
工作环境温度 | -25 ... +55 °C
储存和运输温度 | -25 ... +70 °C
最小相对湿度 | 10 %
最大相对湿度 | 95 %
注（相对湿度） | 无冷凝
抗振动 | 10 ... 150 Hz, 振幅 .35 mm / 5 g
耐冲击 | 30 g / 11 ms
防护等级 | III
最大允许安装海拔高度 | 2,000 m
环境条件 - 绝缘值
额定绝缘电压 Ui | 32 VDC
额定冲击耐受电压 Uimp | 0.8 kV
过电压级别 | III
污染等级 | 3
电气参数
工作电压 | 24 VDC -15 % / +10 %
电流消耗 | 200 mA
额定工作电压 | 24 VDC
工作电流 | 10,000 mA
备注（电子参数，保险丝容量） | 要求外部熔断器保护≤ 10A 用于 UL 61010 时，吹风速度较慢。
准备就绪时间，最大 | 8,000 ms
Device Watchdog Time | 10 ms
Device Acknowledgement Time, maximum | 25 ms
Reaction Time Safety Input, maximum | 20 ms
Reaction Time Safety Output, maximum | 50 ms
电气参数 - 通信协议
Feldbus Protokoll | PROFINET / PROFIsafe
现场总线 说明书 | V2.3, Conformance Class C
说明书安全固定总线 | V2.4
现场总线属性 | Media Redundancy Protocol (MRP) Fast Start Up
现场总线网络负载等级 | 3
传输速率 | 100 Mbit/s Full Duplex
编址 | Discovery and Configuration Protocol (DCP)
集成开关 | 双端口，100 Mbit/s，支持 IRT
现场总线服务 | I&amp;M0 ... I&amp;M3, SNMP, LLDP
服务界面 | WEB-Interface HTTP
电气参数 - 设备端口
Bezeichnung, Geräteanschlüsse | X0 ... X7
电缆长度,设备端口 | 30 m
电气参数 - 外部电源设备
名称，电源 | A1 还有 A2
额定工作电压 | 24 VDC
额定工作电流 | 800 mA
内部电气保险丝 | 1.5 A (集成式自动复位保险丝)
电子参数 - 安全数字输入
指定，安全输入 | X1 和 X2
开关阈值 | −3 V … 5 V (Low) 13 V ... 30 V (高)
24V时，电流消耗 | 6 mA
允许剩余驱动电流 | 1 mA
测试脉冲持续时间,最低 | 0.01 ms
测试脉冲持续时间, 最大 | 1 ms
测试脉冲间隔, 最低限度 | 20 ms
测试脉冲间隔,最大 | 120,000 ms
分类 ZVEI CB24I，接收器 | C1
分类 ZVEI CB24I，信号源 | C1 C2 C3
电气参数 - 安全数字输出
指定，安全输出 | DO
控制元件的设计 | 短路保护，P型
电压降 Ud, 最大电压降 Ud, 最大 | 2 V
泄漏电流 Ir, 最大植 | 0.5 mA
电压，应用类别 DC-12 | 24 VDC
电流，应用类别 DC-12 | 0.8 A
电压，应用类别 DC-13 | 24 VDC
电流，应用类别 DC-13 | 0.8 A
注，使用标准 DC-13 | 感性负载, 最大400 mH
转换频率，最大 | 1 Hz
测试脉冲持续时间, 最大 | 1 ms
测试脉冲间隔, 最低限度 | 15 ms
测试脉冲间隔,最大 | 500 ms
分类 ZVEI CB24I，信号源 | C1
分类 ZVEI CB24I，接收器 | C1
电气参数 - 诊断输入 / FB-Interface
指定，诊断输入 / FB-Interface | DI
开关阈值 | −3 V … 5 V (Low) 15 V … 30 V (High)
24V时，电流消耗 | 12 mA
输入消抖滤波器 | 10 ms
数据传输速率 FB-界面 | 19,2 kBaud
电气参数 - 测试脉冲输出
指定，测试脉冲输出 | Y1和Y2
控制元件的设计 | 短路保护，P型
电压降 Ud, 最大电压降 Ud, 最大 | 1 V
电流漏泄 Ir, 最大植 | 0.5 mA
电压，应用类别 DC-12 | 24 VDC
Y1 额定电流 at 24 V | 15 mA
Y2 额定电流 at 24 V | 10 mA
Y2 额定电流 at 0 V | 30 mA
测试脉冲间隔,典型 | 500 ms
测试脉冲持续时间, 最大 | 1 ms
分类 ZVEI CB24I，接收器 | C1
分类 ZVEI CB24I，信号源 | C1
LED状态显示 - LED 01
LED状态 | 错误 LED设备端口
LED 位置 | E: 0 ... 7
LED颜色 | 绿色/红色
LED状态显示 - LED 02
LED状态 | 输入 LED设备端口
LED 位置 | I: 0 ... 7
LED颜色 | 黄色
LED状态显示 - LED 03
LED状态 | LED连接以太网端口
LED 位置 | L: P1 + P2
LED颜色 | 绿色
LED状态显示 - LED 04
LED状态 | LED活动以太网端口
LED 位置 | A: P1 + P2
LED颜色 | 黄色
LED状态显示 - LED 05
LED状态 | 系统故障LED
LED 位置 | &quot;SF&quot;: 模块
LED颜色 | 绿色/红色
LED状态显示 - LED 06
LED状态 | 总线故障LED
LED 位置 | &quot;BF&quot;: 模块
LED颜色 | 红色
LED状态显示 - LED 07
LED状态 | 总线盒故障LED
LED 位置 | &quot;Err&quot;: 模块
LED颜色 | 绿色/红色
LED状态显示 - LED 08
LED状态 | 电源LED 现场总线盒
LED 位置 | &quot;Pwr&quot;: 模块
LED颜色 | 绿色
其他数据
备注（应用） | 安全接线盒，带分布式I/Os
施迈赛工业开关制造(上海)有限公司, 上海市青浦区漕盈路3336号,
所涉及的详细信息和数据已经过仔细检查。 图像可能与原始图像有所不同。 您可在说明书中进一步获得技术数据。 可能会有技术修改和错误。
生成日期 2025/3/21 上午3:37