## Worksheet
RSS 36-SD-ST-DU
| RFID技术的通用编码 1 x 联接插座 M12, 8-芯 从侧面操作 最多可串联连接 31 传感器开关 串联诊断输出 热塑外壳 | 基于需求的防篡改RFID技术 允许未对准操作 106,3 mm x 25 mm x 22 mm 高重复精度开关触点 2 带短路保护的PNP安全输出 带短路检测、断线、安全电缆外部电压监控，直到控制箱
订货数据
注（输送能力） | 不可用！
产品描述 | RSS 36-SD-ST-DU
商品编号（订购编号） | 103044827
EAN（欧洲商品编号） | 4030661563947
eCl@ss number, version 12.0 | 27-27-46-01
eCl@ss number, version 11.0 | 27-27-24-03
eCl@aa number，版本：9.0 | 27-27-24-03
ETIM number, version 7.0 | EC001829
ETIM number, version 6.0 | EC001829
许可 - 标准
证书 | TÜV cULus ECOLAB FCC IC ANATEL
总体数据
标准 | EN ISO 13849-1 EN IEC 60947-5-3 EN IEC 61508
通用信息 | 通用编码
编码等级，依据EN ISO 14119 | 低
作用原理 | RFID
Frequency band RFID | 125 kHz
Transmitter output RFID, maximum | -6 dB/m
外壳结构类型 | 块体
安装条件（机械） | 非冲洗
传感器拓扑 | 串联传感器
外壳材料 | 玻璃纤维，加强型热塑塑料
响应时间，最大 | 100 ms
风险持续期，最大 | 200 ms
操动件关闭时的响应时间安全输出，最大值 | 100 ms
安全输入关闭时的响应时间安全输出，最大值 | 0.5 ms
毛重 | 85 g
总体数据 - 产品特性
串联诊断 | 是
短路检测 | 是
短路识别 | 是
串联连接 | 是
安全功能 | 是
可级联 | 是
整个系统检测，状态 | 是
LED灯数量 | 3
具有信号功能的半导体输出数量 | 1
故障安全数字输出数量 | 2
传感器串联数量 | 31
安全评估
标准 | EN ISO 13849-1 EN IEC 61508
性能水平，最高 | e
控制类别，根据EN ISO 13849 | 4
PFH值 | 2.70 x 10⁻¹⁰ /h
PFD值 | 2.10 x 10⁻⁵
安全完整性等级 (SIL)，适用于以下应用 | 3
任务时间 | 20 年
机械参数
操作面板 | 横向
活动区域 | 横向
机械寿命，最少 | 1,000,000 操作
注（机械寿命） | 操动速度：＜ 0.25 m/s Operations for door weights ≤ 5 kg
安装 | 长度为25mm的螺丝足以安装传感器和侧面安装操动件。当操动件直立安装和/或使用密封盘时，建议使用30mm长的螺栓。
固定螺丝类型 | 2x M4 (cylinder head screws with washers DIN 125A / form A)
Tightening torque of the fixing screws, minimum | 2.2 Nm
固定螺栓紧固力矩， 最大值 | 2.5 Nm
机械参数 - 开关距离根据 EN IEC 60947-5-3
Switch distance, typical | 12 mm
确保的开关距离 &quot;ON&quot; | 10 mm
确保的开关距离 &quot;OFF&quot; | 20 mm
滞后（开关距离），最大 | 2 mm
重复精度 R | 0.5 mm
备注（重复精度 R) | 注意：轴向偏移长侧允许传感器和操动件的最大高度偏差（X）为8 mm （例如安装容差，或因防护门下垂）。轴向偏差 (y)最大± 18 mm。见图：工作原理，两个传感器系统之间的最小间隙为100mm。
机械参数 - 连接技术
Note (length of the sensor chain) | Cable length and cross-section change the voltage drop dependiing on the output current
Note (series-wiring) | Unlimited number of devices, oberserve external line fusing, max. 31 devices in case of serial diagnostic SD
终端连接器 | 连接器M12，8芯
机械参数 - 尺寸
传感器长度 | 22 mm
传感器宽度 | 106.3 mm
传感器高度 | 25 mm
环境条件
防护等级 | IP65 IP67 IP69
Ambient temperature | -28 ... +70 °C
Storage and transport temperature | -28 ... +85 °C
最大相对湿度 | 93 %
注（相对湿度） | 无冷凝 不结冰
抗振性，依据EN 60068-2-6： | 10 ... 55 Hz，振幅 1 mm
抗冲击 | 30 g / 11 ms
防护等级 | III
允许安装海拔高度，最大值 | 2,000 m
环境条件 - 绝缘值
额定绝缘电压 | 32 VDC
额定冲击耐受电压 | 0.8 kV
过电压级别 | III
污染等级，依据IEC 60664-1 | 3
电气参数
Operating voltage | 24 VDC -15 % / +10 %
工作电流，最小 | 0.5 mA
No-load supply current I0, typical | 35 mA
Rated operating voltage | 24 VDC
工作电流 | 600 mA
依据EN 60947-5-1额定短路电流 | 100 A
准备就绪时间，最大 | 2,000 ms
转换频率，最大 | 1 Hz
电气保险丝容量，最大 | 2 A
电子参数 - 安全数字输入
指定，安全输入 | X1 and X2
安全输入的电流消耗 | 5 mA
Test pulse duration, maximum | 1 ms
Test pulse interval, minimum | 100 ms
分类 ZVEI CB24I，接收器 | C1
分类 ZVEI CB24I，信号源 | C1 C2 C3
电气参数 - 安全数字输出
指定，安全输出 | Y1和Y2
额定工作电流（安全输出） | 250 mA
输出电流（故障安全输出），最大 | 0.25 A
版本 | 短路保护，P型
电压降 Ud，最大值 | 1 V
电流漏泄 | 0.5 mA
电压，应用类别 DC-12 | 24 VDC
电流，应用类别 DC-12 | 0.25 A
电压，应用类别 DC-13 | 24 VDC
电流，应用类别 DC-13 | 0.25 A
Test pulse interval, typical | 1000 ms
Test pulse duration, maximum | 0.3 ms
分类 ZVEI CB24I，信号源 | C2
分类 ZVEI CB24I，接收器 | C1 C2
电子参数 - 串行诊断SD
Designation, Serial diagnostic SD | OUT
Operation current | 150 mA
Design of control elements | 短路保护，P型
Wiring capacitance | 50 nF
电气参数 - 电磁兼容性（EMC）
干扰辐射 | IEC 61000-6-4
EMC等级 | IEC 60947-3
状态显示
备注：（LED开关状态显示） | LED黄色：工作状态 LED绿色：电源电压 LED红色：故障
引脚分配
PIN 1 | 1A1 Ue: (1)
PIN 2 | X1 安全输入 1
PIN 3 | A2 GND 蓝色
PIN 4 | Y1 安全输出 1 黑色
PIN 5 | 串联诊断输出 OUT 灰色
PIN 6 | X2 安全输入 2 紫色的
PIN 7 | Y2 安全输出 2 红色
PIN 8 | IN 串联诊断输入 粉色
发货范围
包含在发货中 | Actuator must be ordered separately.
附件
建议（操动件） | RST 36-1 RST 36-1-R
推荐 安全开关 | PROTECT PSC1 SRB-E-301ST SRB-E-201LC
注意
注（通用） | 评估要求：双通道安全输入，适用于P型传感器，带NO功能。安全监控模块必须允许传感器通过循环断开传感器输出来进行内部测试，断开时间最长.5 ms。无需通过评估进行短路识别。
施迈赛工业开关制造(上海)有限公司, 上海市青浦区漕盈路3336号,
所涉及的详细信息和数据已经过仔细检查。 图像可能与原始图像有所不同。 您可在说明书中进一步获得技术数据。 可能会有技术修改和错误。
生成日期 2024/5/21 上午1:41