## Worksheet
MS 330-11Y-M20-1366
| 金属外壳 长寿命 40 mm x 76 mm x 40 mm ( 基本结构) 适合低操作速度 | 1 电缆进口 M 20 x 1.5 无硅 可在变电所应用
订货数据
型号 | MS 330-11Y-M20-1366
商品编号（订购编号） | 131164485
EAN（欧洲商品编号） | 8905236107085
eCl@aa number，版本：12.0 | 27-27-06-01
eCl@aa number，版本：11.0 | 27-27-06-01
eCl@aa number，版本：9.0 | 27-27-06-01
ETIM 编号，7.0 版 | EC000030
ETIM 编号，6.0 版 | EC000030
许可 - 标准
证书 | cULus CCC
总体数据
标准型 | EN IEC 60947-5-1
工作原理 | 机械式
滑动模式 | 球体
外壳材料 | 轻合金压铸，油漆饰面
垫圈镀层材料 | 涂色
毛重 | 225 g
总体数据 - 产品特性
常闭 (NC) 数量 | 1
每个方向的常闭 (NO) 数量 | 1
安全评估 - 安全输出
B10D 常闭触点 (NC) | 20,000,000 操作
机械参数
执行元件 | 直杆
滚轮材料 | 黄铜
机械寿命，最少 | 30,000,000 操作
操动角度 | 20 °
操动力，最小 | 17.5 N
接触窗口 | 2 x .5 mm
操动速度，最小 | 1 mm/min
开关点的重复精度 | 0.02 mm
机械参数 - 连接技术
连接器 | 螺丝端子 M20 x 1.5
线缆截面，最小 | 1.5 mm²
电缆截面，最大 | 2.5 mm²
注（电缆截面） | 包括导体套管在内的所有指标。
线缆截面 | 13 AWG
机械参数 - 尺寸
传感器长度 | 40 mm
传感器宽度 | 40 mm
传感器高度 | 87 mm
直杆直径 | 9 mm
环境条件
防护等级 | IP65
工作环境温度 | -30 ... +160 °C
耐冲击 | 50 g / 6 ms
环境条件 - 绝缘值
额定绝缘电压 Ui | 250 VAC
额定冲击耐受电压 Uimp | 4 kV
电气参数
热测试电流 | 6 A
应用类别 AC-15 | 230 VAC
应用类别 AC-15 | 2.5 A
开关元件 | NO触点，NC触点
注（开关元件） | 电镀分离式触点桥
开关原理 | 速动型
回弹时间，最大 | 1.5 ms
切换时间，最大 | 10 ms
触点材料，电气 | 银
注意
注（通用） | 应避免从柱塞侧面操纵，因为这样会降低限位开关的机械寿命。
施迈赛工业开关制造(上海)有限公司, 上海市青浦区漕盈路3336号,
所涉及的详细信息和数据已经过仔细检查。 图像可能与原始图像有所不同。 您可在说明书中进一步获得技术数据。 可能会有技术修改和错误。
生成日期 2025/1/26 上午1:57